## denny
Denný protokol za |  | 2022-04-16
|  | SO2 | CO | HF
Tech.jednotky |  | mg/m3 ns | mg/m3 ns | mg/m3 ns
Emisný limit |  | 350 |  | 1
I (%) |  | 20 |  | 40
N / % SPH > EL+I |  | 0 / 0,0 |  | 0 / 0,0
N SPH > 2 EL |  | 0 |  | 0
PDH [mg/m3 ns] |  | 58.402 | 747.9865 | 0.24331
N platných SPH |  | 48 | 48 | 48
N / % SPH F |  | 0 / 0,0 | 0 / 0,0 | 0 / 0,0
N / % SPH E |  | 0 / 0,0 | 0 / 0,0 | 0 / 0,0
Množstvo ZL [kg] |  | 601.7758 | 7690.3989 | 2.4897
Q spal. tis.[m3 ns] |  | 10276.6342 | 10276.6342 | 10276.6342
Výroba |  | x | x | 292845
Emisný faktor |  | x | x | 8.5018e-06
čas | chod | SO2 | CO | HF | Teplota | Tlak | H2O | Prietok | Prietok
|  | mg/m3 ns | mg/m3 ns | mg/m3 ns | °C | kPa | % | m3/h | m3/h ns
00:30 |  | 85.0176 | 756.3207 | 0.49227 | 74.7747 | 99.4282 | 0.89999 | 554515 | 423450.6729
01:00 |  | 89.6072 | 733.1911 | 0.54245 | 75.0687 | 99.3936 | 0.89999 | 557571.9375 | 425277.866
01:30 |  | 87.0478 | 704.4897 | 0.58475 | 75.3992 | 99.3594 | 0.89999 | 558315.0625 | 425294.5656
02:00 |  | 84.9974 | 700.1091 | 0.53705 | 75.553 | 99.3475 | 0.89999 | 555881.75 | 423203.5421
02:30 |  | 86.3897 | 696.5259 | 0.51998 | 75.7274 | 99.3442 | 0.89999 | 557404.625 | 424136.358
03:00 |  | 84.8105 | 712.7837 | 0.56147 | 75.7556 | 99.3411 | 0.89999 | 558121.875 | 424634.6251
03:30 |  | 83.3085 | 723.4141 | 0.59142 | 75.5318 | 99.3151 | 0.89999 | 559831.5625 | 426097.4176
04:00 |  | 83.9288 | 722.2086 | 0.58008 | 75.2146 | 99.3173 | 0.89999 | 556106 | 423656.5322
04:30 |  | 79.5703 | 710.0247 | 0.57695 | 74.9038 | 99.3072 | 0.89999 | 559530.6875 | 426602.7829
05:00 |  | 72.9636 | 709.7646 | 0.57326 | 74.6474 | 99.3119 | 0.89999 | 559135.625 | 426635.947
05:30 |  | 72.076 | 712.4107 | 0.57563 | 74.6429 | 99.3095 | 0.89999 | 562497.125 | 429196.1743
06:00 |  | 67.4131 | 705.8671 | 0.62052 | 74.6094 | 99.3335 | 0.89999 | 558691.4375 | 426436.4442
06:30 |  | 44.0442 | 720.1948 | 0.46724 | 74.226 | 99.3482 | 0.89999 | 559295.8125 | 427432.1475
07:00 |  | 56.0644 | 699.6571 | 0.39091 | 74.4701 | 99.3651 | 0.89999 | 559744.25 | 427547.2256
07:30 |  | 42.7991 | 708.0979 | 0.37559 | 74.8061 | 99.3828 | 0.89999 | 559433.625 | 426973.3671
08:00 |  | 29.2467 | 739.929 | 0.27939 | 75.0729 | 99.3992 | 0.89999 | 557469.125 | 425217.8883
08:30 |  | 26.1007 | 737.5106 | 0.22563 | 75.2944 | 99.4198 | 0.89999 | 553551 | 422048.8036
09:00 |  | 26.2171 | 744.7269 | 0.17314 | 75.5396 | 99.4045 | 0.89999 | 559216 | 426002.3869
09:30 |  | 23.0718 | 727.5362 | 0.19969 | 76.0298 | 99.4317 | 0.89999 | 552325 | 420277.2432
10:00 |  | 13.0475 | 705.0766 | 0.17844 | 76.3993 | 99.4538 | 0.89999 | 553162.875 | 420563.5043
10:30 |  | 9.8693 | 718.9208 | 0.14824 | 76.2285 | 99.4552 | 0.89999 | 553701.5 | 421184.6347
11:00 |  | 9.729 | 720.308 | 0.14634 | 75.9856 | 99.4742 | 0.89999 | 553631.625 | 421504.9194
11:30 |  | 10.319 | 719.6268 | 0.15851 | 75.8652 | 99.4975 | 0.89999 | 556285.9375 | 423770.9979
12:00 |  | 11.1024 | 727.5259 | 0.12482 | 75.8716 | 99.507 | 0.89999 | 557493.25 | 424723.6752
12:30 |  | 11.3536 | 748.5974 | 0.12309 | 76.1161 | 99.5328 | 0.89999 | 553925.8125 | 421819.4939
13:00 |  | 12.9268 | 737.2673 | 0.11948 | 76.0527 | 99.5308 | 0.89999 | 560732.8125 | 427072.0951
13:30 |  | 22.7872 | 731.2388 | 0.09638 | 76.1875 | 99.5543 | 0.89999 | 558191.8125 | 425073.1561
14:00 |  | 32.4859 | 723.0172 | 0.06645 | 76.3569 | 99.572 | 0.89999 | 561632.25 | 427561.9617
14:30 |  | 48.5701 | 742.0076 | 0.06784 | 76.4599 | 99.5715 | 0.89999 | 557688.9375 | 424432.6944
15:00 |  | 59.0738 | 748.8282 | 0.06671 | 76.3491 | 99.5747 | 0.89999 | 559083.9375 | 425643.0204
15:30 |  | 74.3867 | 757.6663 | 0.06703 | 76.0301 | 99.5832 | 0.89999 | 561821.6875 | 428154.6072
16:00 |  | 79.6144 | 773.1367 | 0.0764 | 75.3675 | 99.6151 | 0.89999 | 559900.5 | 427638.6882
16:30 |  | 77.3789 | 775.5438 | 0.05608 | 74.6994 | 99.6407 | 0.89999 | 563589.5 | 431393.5772
17:00 |  | 81.5753 | 786.2449 | 0.0464 | 74.247 | 99.6736 | 0.89999 | 561596.5625 | 430570.1807
17:30 |  | 81.2763 | 776.1271 | 0.06353 | 73.8347 | 99.6934 | 0.89999 | 563230 | 432421.3276
18:00 |  | 74.8276 | 785.2872 | 0.06033 | 73.102 | 99.7135 | 0.89999 | 564060.125 | 434062.5854
18:30 |  | 74.625 | 809.8113 | 0.03003 | 72.6309 | 99.7522 | 0.89999 | 559874.5 | 431596.0965
19:00 |  | 74.1329 | 802.139 | 0.02765 | 72.5321 | 99.7668 | 0.89999 | 562309.75 | 433660.5977
19:30 |  | 70.8593 | 810.8644 | 0.05102 | 72.0477 | 99.8021 | 0.89999 | 565836.75 | 437147.631
20:00 |  | 70.7739 | 828.6762 | 0.02481 | 71.8102 | 99.8299 | 0.89999 | 565327.0625 | 437176.6961
20:30 |  | 71.8471 | 799.3424 | 0.04029 | 71.5338 | 99.8663 | 0.89999 | 568412.1875 | 440075.3539
21:00 |  | 71.5945 | 804.1793 | 0.07302 | 71.2816 | 99.9048 | 0.89999 | 565823.8125 | 438560.8099
21:30 |  | 69.4667 | 802.7709 | 0.09457 | 70.7506 | 99.9285 | 0.89999 | 560050.75 | 434859.8366
22:00 |  | 69.0166 | 810.7015 | 0.10564 | 70.3868 | 99.9461 | 0.89999 | 556202.0625 | 432405.0677
22:30 |  | 73.613 | 784.4122 | 0.12744 | 70.3286 | 99.9407 | 0.89999 | 560773.1875 | 436009.1199
23:00 |  | 75.6855 | 766.1582 | 0.17352 | 70.2898 | 99.9369 | 0.89999 | 557049.125 | 433145.9669
23:30 |  | 74.0426 | 766.7804 | 0.19594 | 70.1564 | 99.943 | 0.89999 | 560054.5 | 435678.5435
24:00 |  | 72.6414 | 776.3314 | 0.20124 | 70.0987 | 99.9589 | 0.89999 | 559307.0625 | 435239.6287
Náhradné hodnoty pre rok 2022 |  | SO2 | CO | HF | Teplota | Tlak | H2O |  | Prietok
|  | kg/h | kg/h | kg/h | °C | kPa | % |  | m3/h ns
|  | 111.8847 | 0 | 0.26916 | 91.9673 | 98.8494 | 0 | 0 | 951657.9739
Prepočítavacie koeficienty (ppm na mg/m3) |  | 2.86 | 1.25
Konštanta vlhkosti |  | 0.8
Prietok ns = FS2_M_PRIETOK*(273.15/(273.15+FS2_M_TEPLOTA))*(FS2_M_TLAK/101.3)*((100-FS2_VLHKOST)/100)
SO2_hmot = (1*FS2_M_SO2/1000000)*FS2_Prietok_ns
CO_hmot = (1*FS2_M_CO/1000000)*FS2_Prietok_ns
HF_hmot = (1*FS2_S_HF/1000000)*FS2_Prietok_ns
Označenie SPH
žiadne | platná hodnota
A | SPH > EL
B | SPH > 1,2 EL
C | SPH > 2,0 EL
F | Neplatná hodnota
E | Náhradná hodnota
Prístup do systému:
ecm administrator - konfiguračný prístup
obsluha - prezeranie bez možnosti konfigurácie