## denny
Denný protokol za |  | 2023-07-07
|  | SO2 | CO |  | HF | Teplota | Tlak |  |  | Prietok
Tech.jednotky |  | mg/m3 ns | mg/m3 ns |  | mg/m3 ns | °C | kPa |  |  | m3/h ns
Emisný limit |  | 350 |  |  | 3
I (%) |  | 20 |  |  | 40
N / % SPH > EL+I |  | 0 / 0,0 |  |  | 0 / 0,0
N SPH > 2 EL+I |  | 0 |  |  | 0
PDH [mg/m3 ns] |  | 204.9382 |  | F | 0.3886 | 81.0835 | 99.3084 | 5 | 56037.4576 | 40244.6793
N platných SPH |  | 48 | 0 |  | 48 | 48 | 48 | 48 | 48 | 48
N / % SPH F |  | 0 / 0,0 | 48 / 100,0 |  | 0 / 0,0 | 0 / 0,0 | 0 / 0,0 | 0 / 0,0 | 0 / 0,0 | 0 / 0,0
N / % SPH E |  | 0 / 0,0 |  |  | 48 / 100,0 |  |  |  |  | 0 / 0,0
Množstvo ZL [kg] |  | 198.7052 | 0 |  | 0.019507 | 0 | 0 | 0 | 0 | 0
Q spal. tis.[m3 ns] |  | 482.9362 |  |  | 482.9362 |  |  |  |  | 482.9362
Výroba |  | x | x |  | 0
Emisný faktor |  | x | x |  | 0
čas | chod | SO2 | CO |  | HF | Teplota | Tlak |  |  | Prietok
|  | mg/m3 ns | mg/m3 ns |  | mg/m3 ns | °C | kPa |  |  | m3/h ns
00:30 |  | 160.0759 |  | F | 0.38703 | 79.3705 | 99.1404 | 5 | 57687.8398 | 41559.0627
01:00 |  | 151.2329 |  | F | 0.38828 | 79.3417 | 99.1333 | 5 | 57590.1406 | 41489.1079
01:30 |  | 164.3356 |  | F | 0.38648 | 79.2145 | 99.1222 | 5 | 57528.9297 | 41455.3304
02:00 |  | 174.1242 |  | F | 0.38448 | 79.265 | 99.1142 | 5 | 57258.2656 | 41251.0459
02:30 |  | 180.3548 |  | F | 0.38494 | 79.4046 | 99.1162 | 5 | 57388.4609 | 41329.2919
03:00 |  | 215.4178 |  | F | 0.38415 | 79.5679 | 99.1131 | 5 | 57389.7266 | 41309.8073
03:30 |  | 250.4529 |  | F | 0.38652 | 79.675 | 99.1159 | 5 | 57421.375 | 41321.2171
04:00 |  | 266.2156 |  | F | 0.38426 | 79.768 | 99.1212 | 5 | 57197.7617 | 41151.6221
04:30 |  | 270.3972 |  | F | 0.38559 | 79.6515 | 99.1153 | 5 | 57202.0391 | 41165.8474
05:00 |  | 245.2614 |  | F | 0.38844 | 78.5464 | 99.1119 | 5 | 57119.8789 | 41234.4726
05:30 |  | 279.8573 |  | F | 0.39057 | 78.3173 | 99.125 | 5 | 57389.5859 | 41461.6609
06:00 |  | 285.6258 |  | F | 0.39268 | 78.4768 | 99.1282 | 5 | 57419.125 | 41465.5332
06:30 |  | 296.1363 |  | F | 0.42937 | 78.9441 | 99.1282 | 5 | 57410.6562 | 41404.3782
07:00 |  | 303.1508 |  | F | 0.43296 | 78.7099 | 99.1435 | 5 | 57396.7695 | 41428.3102
07:30 |  | 304.5998 |  | F | 0.42141 | 78.4987 | 99.1672 | 5 | 57294.0547 | 41388.8914
08:00 |  | 256.8279 |  | F | 0.38788 | 79.2584 | 99.1797 | 5 | 57052.5 | 41130.7635
08:30 |  | 218.1825 |  | F | 0.38458 | 79.4708 | 99.2041 | 5 | 56951.0156 | 41042.9637
09:00 |  | 216.9335 |  | F | 0.38447 | 79.9099 | 99.231 | 5 | 56985.9648 | 41028.1722
09:30 |  | 228.9967 |  | F | 0.38365 | 80.8071 | 99.2504 | 5 | 57126.8242 | 41033.3551
10:00 |  | 226.4818 |  | F | 0.38323 | 80.9559 | 99.2843 | 5 | 57039.6875 | 40967.5485
10:30 |  | 218.5766 |  | F | 0.38319 | 81.5893 | 99.31 | 5 | 56881.7539 | 40791.6967
11:00 |  | 192.2935 |  | F | 0.384 | 81.9326 | 99.332 | 5 | 56909.4727 | 40781.1737
11:30 |  | 184.3157 |  | F | 0.38568 | 82.094 | 99.3568 | 5 | 56877.7695 | 40750.0971
12:00 |  | 188.3901 |  | F | 0.38371 | 82.6367 | 99.3714 | 5 | 56919.2188 | 40723.5989
12:30 |  | 186.9285 |  | F | 0.38436 | 82.4677 | 99.3866 | 5 | 57004.1289 | 40809.9587
13:00 |  | 183.9289 |  | F | 0.38387 | 82.8455 | 99.3903 | 5 | 56903.0273 | 40695.8469
13:30 |  | 185.8327 |  | F | 0.38611 | 82.8991 | 99.3933 | 5 | 57031.8906 | 40783.1098
14:00 |  | 182.4715 |  | F | 0.38689 | 82.628 | 99.3951 | 5 | 57061.3789 | 40836.0414
14:30 |  | 189.1634 |  | F | 0.38323 | 83.1367 | 99.3978 | 5 | 57332.8984 | 40972.874
15:00 |  | 200.0964 |  | F | 0.3847 | 83.003 | 99.4102 | 5 | 57277.8672 | 40954.0203
15:30 |  | 194.069 |  | F | 0.38487 | 82.9436 | 99.4224 | 5 | 56762.0352 | 40596.9658
16:00 |  | 191.9795 |  | F | 0.38966 | 83.4287 | 99.427 | 5 | 56254.4336 | 40181.0092
16:30 |  | 252.9342 |  | F | 0.38797 | 83.3489 | 99.432 | 5 | 55952.9102 | 39976.6023
17:00 |  | 206.0834 |  | F | 0.38776 | 82.9341 | 99.4341 | 5 | 55825.1875 | 39932.6692
17:30 |  | 142.7145 |  | F | 0.39458 | 83.3841 | 99.4336 | 5 | 55789.0586 | 39856.2634
18:00 |  | 135.6603 |  | F | 0.38913 | 83.4103 | 99.4357 | 5 | 55482.9336 | 39635.495
18:30 |  | 134.3692 |  | F | 0.38481 | 82.9463 | 99.4379 | 5 | 54003.8477 | 38629.9915
19:00 |  | 138.7927 |  | F | 0.38613 | 82.9603 | 99.4381 | 5 | 52982.6406 | 37898.0731
19:30 |  | 138.4168 |  | F | 0.38594 | 82.954 | 99.4405 | 5 | 53036.3164 | 37938.0555
20:00 |  | 135.2983 |  | F | 0.38669 | 82.4429 | 99.4499 | 5 | 52977.7344 | 37954.215
20:30 |  | 134.7995 |  | F | 0.3858 | 82.5016 | 99.457 | 5 | 52862.8047 | 37868.345
21:00 |  | 135.3902 |  | F | 0.38387 | 82.3732 | 99.4667 | 5 | 52787.8789 | 37832.0109
21:30 |  | 132.7028 |  | F | 0.38435 | 81.7707 | 99.4703 | 5 | 52680.5273 | 37820.5375
22:00 |  | 130.8091 |  | F | 0.385 | 81.8556 | 99.4595 | 5 | 52571.4102 | 37729.072
22:30 |  | 225.5193 |  | F | 0.38326 | 81.1296 | 99.4504 | 5 | 53280.7266 | 38312.9751
23:00 |  | 258.3339 |  | F | 0.38753 | 80.0813 | 99.4528 | 5 | 53395.6367 | 38510.4747
23:30 |  | 268.292 |  | F | 0.38378 | 79.6277 | 99.454 | 5 | 53469.9102 | 38614.1227
24:00 |  | 274.2092 |  | F | 0.38485 | 79.5272 | 99.4508 | 5 | 53631.9648 | 38740.9267
Náhradné hodnoty pre rok 2023 |  | SO2 | CO |  | HF | Teplota | Tlak | H2O |  | Prietok
|  | kg/h | kg/h |  | kg/h | °C | kPa | % |  | m3/h ns
|  | 6.0338 | 0 |  | 0.020196 | 72.9566 | 99.0641 | 0 | 0 | 43245.6011
Prepočítavacie koeficienty (ppm na mg/m3) |  | 2.86 | 1.25
Konštanta vlhkosti |  | 5
Prietok ns = AN_M_PRIETOK*(273.15/(273.15+AN_M_TEPLOTA))*(AN_M_TLAK/101.3)*((100-AN_VLHKOST)/100)
SO2_hmot = (1*AN_M_SO2/1000000)*AN_Prietok_ns
HF_hmot = (1*AN_S_HF/1000000)*AN_Prietok_ns
Označenie SPH
žiadne | platná hodnota
A | SPH > EL
B | SPH > 1,2 EL
C | SPH > 2,0 EL
F | Neplatná hodnota
E | Náhradná hodnota
Prístup do systému:
ecm administrator - konfiguračný prístup
obsluha - prezeranie bez možnosti konfigurácie