## denny
Denný protokol za |  | 2023-05-28
|  | SO2 | CO |  | HF | Teplota | Tlak |  |  | Prietok
Tech.jednotky |  | mg/m3 ns | mg/m3 ns |  | mg/m3 ns | °C | kPa |  |  | m3/h ns
Emisný limit |  | 350 |  |  | 3
I (%) |  | 20 |  |  | 40
N / % SPH > EL+I |  | 0 / 0,0 |  |  | 0 / 0,0
N SPH > 2 EL+I |  | 0 |  |  | 0
PDH [mg/m3 ns] |  | 215.9052 |  | F | 0.3917 | 67.7331 | 98.9442 | 5 | 64340.9202 | 47839.4496
N platných SPH |  | 48 | 0 |  | 48 | 48 | 48 | 48 | 48 | 48
N / % SPH F |  | 0 / 0,0 | 48 / 100,0 |  | 0 / 0,0 | 0 / 0,0 | 0 / 0,0 | 0 / 0,0 | 0 / 0,0 | 0 / 0,0
N / % SPH E |  | 0 / 0,0 |  |  | 0 / 0,0 |  |  |  |  | 0 / 0,0
Množstvo ZL [kg] |  | 247.9722 | 0 |  | 0.44948 | 0 | 0 | 0 | 0 | 0
Q spal. tis.[m3 ns] |  | 574.0734 |  |  | 574.0734 |  |  |  |  | 574.0734
Výroba |  | x | x |  | 0
Emisný faktor |  | x | x |  | 0
čas | chod | SO2 | CO |  | HF | Teplota | Tlak |  |  | Prietok
|  | mg/m3 ns | mg/m3 ns |  | mg/m3 ns | °C | kPa |  |  | m3/h ns
00:30 |  | 190.8245 |  | F | 0.38582 | 68.604 | 99.1057 | 5 | 61297.293 | 45534.6208
01:00 |  | 197.9713 |  | F | 0.39439 | 68.539 | 99.0758 | 5 | 61310.5898 | 45539.4217
01:30 |  | 190.1748 |  | F | 0.41285 | 68.0973 | 99.0538 | 5 | 61784.9844 | 45940.9861
02:00 |  | 193.3344 |  | F | 0.41175 | 67.817 | 99.033 | 5 | 62056.4258 | 46171.0319
02:30 |  | 192.8717 |  | F | 0.38913 | 67.6045 | 99.0222 | 5 | 61957.5898 | 46121.2245
03:00 |  | 195.1591 |  | F | 0.38728 | 67.5142 | 99.011 | 5 | 62428.3008 | 46478.7092
03:30 |  | 194.426 |  | F | 0.40009 | 67.3307 | 98.9881 | 5 | 64248.8867 | 47848.8375
04:00 |  | 193.0318 |  | F | 0.38508 | 66.754 | 98.9667 | 5 | 64545.582 | 48140.9545
04:30 |  | 192.9399 |  | F | 0.38542 | 66.4903 | 98.9476 | 5 | 65366.1602 | 48781.4344
05:00 |  | 194.964 |  | F | 0.38941 | 66.5562 | 98.9354 | 5 | 65368.2812 | 48767.5171
05:30 |  | 196.9073 |  | F | 0.39466 | 66.6614 | 98.9298 | 5 | 64648.4375 | 48212.8319
06:00 |  | 195.794 |  | F | 0.38535 | 66.4154 | 98.9214 | 5 | 64875.1055 | 48412.7992
06:30 |  | 196.6933 |  | F | 0.39026 | 66.2071 | 98.9216 | 5 | 64724.5938 | 48330.245
07:00 |  | 193.24 |  | F | 0.38814 | 66.3437 | 98.9229 | 5 | 64854.6641 | 48408.5218
07:30 |  | 188.6245 |  | F | 0.39167 | 66.6506 | 98.9448 | 5 | 64780.7305 | 48320.3261
08:00 |  | 190.879 |  | F | 0.38364 | 66.9698 | 98.9553 | 5 | 64629.1641 | 48167.1368
08:30 |  | 206.093 |  | F | 0.38648 | 66.8763 | 98.9672 | 5 | 64611.8164 | 48173.2514
09:00 |  | 210.3613 |  | F | 0.38482 | 66.9648 | 98.975 | 5 | 64031.0781 | 47731.6431
09:30 |  | 214.7483 |  | F | 0.38499 | 67.3353 | 98.9709 | 5 | 62098.8828 | 46238.9911
10:00 |  | 222.4226 |  | F | 0.38572 | 67.8091 | 98.9656 | 5 | 61883.9805 | 46012.473
10:30 |  | 222.2127 |  | F | 0.4911 | 67.7642 | 98.96 | 5 | 61790.3633 | 45946.3086
11:00 |  | 218.785 |  | F | 0.41249 | 67.7646 | 98.9542 | 5 | 61753.2578 | 45916
11:30 |  | 220.6201 |  | F | 0.38294 | 68.1354 | 98.9553 | 5 | 61243.1562 | 45487.7253
12:00 |  | 224.848 |  | F | 0.38382 | 68.5688 | 98.9529 | 5 | 61005.8789 | 45252.9503
12:30 |  | 235.5487 |  | F | 0.38805 | 68.644 | 98.9554 | 5 | 60928.4727 | 45186.722
13:00 |  | 232.3088 |  | F | 0.38375 | 68.6252 | 98.9501 | 5 | 61218.7734 | 45402.0502
13:30 |  | 222.6988 |  | F | 0.38342 | 68.6314 | 98.9514 | 5 | 61409.2109 | 45543.072
14:00 |  | 227.2599 |  | F | 0.38732 | 68.5914 | 98.9565 | 5 | 61932.9258 | 45939.243
14:30 |  | 230.0424 |  | F | 0.38748 | 68.6096 | 98.9566 | 5 | 64173.6172 | 47598.7714
15:00 |  | 210.0875 |  | F | 0.38357 | 68.3542 | 98.9557 | 5 | 67372.3047 | 50008.2248
15:30 |  | 212.9789 |  | F | 0.38951 | 67.9511 | 98.945 | 5 | 67361.6484 | 50053.9967
16:00 |  | 215.8073 |  | F | 0.39046 | 67.9441 | 98.9249 | 5 | 67171.6641 | 49903.735
16:30 |  | 217.2171 |  | F | 0.3846 | 68.285 | 98.9163 | 5 | 67150.6328 | 49833.9585
17:00 |  | 220.4046 |  | F | 0.39024 | 68.7404 | 98.9066 | 5 | 67101.125 | 49726.0015
17:30 |  | 217.3316 |  | F | 0.39166 | 68.7786 | 98.8995 | 5 | 67089.6406 | 49708.373
18:00 |  | 218.8487 |  | F | 0.40106 | 68.3335 | 98.8919 | 5 | 67186.2734 | 49841.0078
18:30 |  | 222.0389 |  | F | 0.39715 | 68.2676 | 98.8901 | 5 | 67237.375 | 49887.6363
19:00 |  | 228.5124 |  | F | 0.39279 | 68.533 | 98.8824 | 5 | 67123.0703 | 49760.2504
19:30 |  | 236.195 |  | F | 0.39046 | 68.7498 | 98.8828 | 5 | 67229.3203 | 49807.6397
20:00 |  | 239.1316 |  | F | 0.38607 | 68.6104 | 98.8833 | 5 | 66969.3281 | 49635.5088
20:30 |  | 236.0123 |  | F | 0.38318 | 68.0631 | 98.8854 | 5 | 67069.7812 | 49790.7543
21:00 |  | 225.5041 |  | F | 0.38283 | 67.7733 | 98.8924 | 5 | 66543.4219 | 49445.4749
21:30 |  | 229.1718 |  | F | 0.38931 | 67.6549 | 98.8866 | 5 | 65468.0547 | 48660.4649
22:00 |  | 241.1333 |  | F | 0.3837 | 67.8037 | 98.8889 | 5 | 65422.2461 | 48606.3527
22:30 |  | 244.5728 |  | F | 0.38761 | 67.3397 | 98.8996 | 5 | 65523.8047 | 48753.4047
23:00 |  | 248.9887 |  | F | 0.38306 | 67.032 | 98.8936 | 5 | 64686.4062 | 48170.9687
23:30 |  | 255.5571 |  | F | 0.38976 | 66.9909 | 98.8971 | 5 | 63840.043 | 47548.1031
24:00 |  | 258.171 |  | F | 0.38711 | 67.1064 | 98.8955 | 5 | 63859.8242 | 47545.9252
Náhradné hodnoty pre rok 2023 |  | SO2 | CO |  | HF | Teplota | Tlak | H2O |  | Prietok
|  | kg/h | kg/h |  | kg/h | °C | kPa | % |  | m3/h ns
|  | 6.0338 | 0 |  | 0.020196 | 72.9566 | 99.0641 | 0 | 0 | 43245.6011
Prepočítavacie koeficienty (ppm na mg/m3) |  | 2.86 | 1.25
Konštanta vlhkosti |  | 5
Prietok ns = AN_M_PRIETOK*(273.15/(273.15+AN_M_TEPLOTA))*(AN_M_TLAK/101.3)*((100-AN_VLHKOST)/100)
SO2_hmot = (1*AN_M_SO2/1000000)*AN_Prietok_ns
HF_hmot = (1*AN_S_HF/1000000)*AN_Prietok_ns
Označenie SPH
žiadne | platná hodnota
A | SPH > EL
B | SPH > 1,2 EL
C | SPH > 2,0 EL
F | Neplatná hodnota
E | Náhradná hodnota
Prístup do systému:
ecm administrator - konfiguračný prístup
obsluha - prezeranie bez možnosti konfigurácie