## denny
Denný protokol za |  | 2017-02-25
|  | SO2 | CO | HF
Tech.jednotky |  | mg/m3 ns | mg/m3 ns | mg/m3 ns
Emisný limit |  | 350 |  | 3
I (%) |  | 20 |  | 40
N / % SPH > EL+I |  | 0 / 0,0 |  | 0 / 0,0
N SPH > 2 EL |  | 0 |  | 0
PDH [mg/m3 ns] |  | 148.5799 | 1221.5302 | 0.00039562
N platných SPH |  | 48 | 48 | 48
N / % SPH F |  | 0/0,0 | 0/0,0 | 0/0,0
N / % SPH E |  | 0/0,0 | 0/0,0 | 0/0,0
Množstvo ZL [kg] |  | 5323.2172 | 43764.3795 | 0.01412
Q spal. tis.[m3 ns] |  | 17915.1731 | 17915.1731 | 17915.1731
Výroba |  | x | x | 480325
Emisný faktor |  | x | x | 2.9397e-08
čas | chod | SO2 | CO | HF | Teplota | Tlak | H2O | Prietok | Prietok
|  | mg/m3 ns | mg/m3 ns | mg/m3 ns | °C | kPa | % | m3/h | m3/h ns
40561.0208 |  | 156.9541 | 1231.957 | 0.00041 | 85.0477 | 97.893 | 0.8 | 1007188.1875 | 736279.7319
40561.0417 |  | 154.8557 | 1245.1879 | 0.00038 | 85.4464 | 97.9378 | 0.8 | 1007736 | 736198.2138
40561.0625 |  | 155.9433 | 1227.9746 | 0.00035 | 85.1913 | 97.9909 | 0.8 | 1007580.9375 | 737008.0884
40561.0833 |  | 157.7854 | 1239.0162 | 0.00038 | 85.7624 | 98.0184 | 0.8 | 1007722 | 736144.5152
40561.1042 |  | 155.9036 | 1223.745 | 0.00041 | 85.7376 | 98.0828 | 0.8 | 1007220.25 | 736312.871
40561.125 |  | 148.9319 | 1252.6162 | 0.00038 | 85.3297 | 98.1559 | 0.8 | 1006855.5 | 737432.6025
40561.1458 |  | 146.3726 | 1268.8331 | 0.00042 | 84.9817 | 98.1929 | 0.8 | 1007304.5625 | 738756.5243
40561.1667 |  | 146.5473 | 1263.2784 | 0.00041 | 84.5072 | 98.2076 | 0.8 | 1008055.4375 | 740399.2146
40561.1875 |  | 145.6793 | 1252.0158 | 0.00039 | 83.999 | 98.2474 | 0.8 | 1010114.75 | 743268.7459
40561.2083 |  | 145.4045 | 1240.2812 | 0.00036 | 83.2486 | 98.2787 | 0.8 | 1009184.5 | 744384.5637
40561.2292 |  | 144.5452 | 1245.2898 | 0.00038 | 83.0368 | 98.3245 | 0.8 | 1009550 | 745444.4493
40561.25 |  | 139.4417 | 1260.911 | 0.00038 | 82.7018 | 98.3632 | 0.8 | 1011091.75 | 747580.1374
40561.2708 |  | 148.7118 | 1240.5826 | 0.00037 | 82.0906 | 98.4034 | 0.8 | 1012768.1875 | 750414.3556
40561.2917 |  | 162.3957 | 1217.5658 | 0.00035 | 81.7756 | 98.4466 | 0.8 | 1013015.0625 | 751592.9322
40561.3125 |  | 167.1306 | 1212.9913 | 0.00035 | 81.8854 | 98.482 | 0.8 | 1011750.625 | 750692.7076
40561.3333 |  | 166.274 | 1226.2952 | 0.00036 | 82.0525 | 98.5078 | 0.8 | 1011972.6875 | 750700.3265
40561.3542 |  | 165.4914 | 1227.7023 | 0.00038 | 82.4826 | 98.5481 | 0.8 | 1012266 | 750316.8259
40561.375 |  | 163.759 | 1236.9791 | 0.00041 | 82.7564 | 98.5785 | 0.8 | 1014630.1875 | 751722.9742
40561.3958 |  | 158.1032 | 1246.4626 | 0.00043 | 82.9944 | 98.6053 | 0.8 | 1016000.1875 | 752438.8634
40561.4167 |  | 156.4328 | 1255.3029 | 0.00045 | 82.9618 | 98.6328 | 0.8 | 1014201.25 | 751385.14
40561.4375 |  | 155.0529 | 1269.3301 | 0.00044 | 82.9668 | 98.647 | 0.8 | 1011827.4375 | 749723.4669
40561.4583 |  | 153.3206 | 1276.6278 | 0.00044 | 82.7345 | 98.6579 | 0.8 | 1009984.3125 | 748929.2519
40561.4792 |  | 150.14 | 1278.7978 | 0.00046 | 82.7138 | 98.6857 | 0.8 | 1010678.4375 | 749699.2311
40561.5 |  | 140.342 | 1280.1063 | 0.00044 | 82.9158 | 98.6894 | 0.8 | 1010230.1875 | 748968.959
40561.5208 |  | 136.7423 | 1279.3865 | 0.00045 | 82.9408 | 98.6909 | 0.8 | 1010182.375 | 748892.6164
40561.5417 |  | 137.716 | 1264.954 | 0.00047 | 83.2194 | 98.6796 | 0.8 | 1010477.4375 | 748440.3448
40561.5625 |  | 138.0727 | 1262.7823 | 0.00047 | 83.2444 | 98.6703 | 0.8 | 1010635.25 | 748433.8903
40561.5833 |  | 140.9946 | 1245.6058 | 0.00044 | 83.653 | 98.6524 | 0.8 | 1010401.5625 | 747268.5615
40561.6042 |  | 143.2637 | 1260.0764 | 0.00042 | 84.0493 | 98.661 | 0.8 | 1009244.1875 | 745649.4574
40561.625 |  | 144.0047 | 1229.7504 | 0.00044 | 84.9377 | 98.6639 | 0.8 | 1011331.4375 | 745359.6908
40561.6458 |  | 146.2943 | 1232.0015 | 0.00041 | 85.2174 | 98.6692 | 0.8 | 1009810.1875 | 743697.2057
40561.6667 |  | 146.9071 | 1254.231 | 0.00046 | 85.4996 | 98.6848 | 0.8 | 1011730.375 | 744643.0494
40561.6875 |  | 149.5161 | 1236.0743 | 0.00042 | 85.7372 | 98.7054 | 0.8 | 1009628.875 | 742759.3974
40561.7083 |  | 156.265 | 1190.408 | 0.00043 | 85.9691 | 98.7267 | 0.8 | 1009358.875 | 742241.1431
40561.7292 |  | 153.3324 | 1191.3561 | 0.00039 | 86.1177 | 98.7556 | 0.8 | 1009222.125 | 742050.707
40561.75 |  | 148.4588 | 1182.2738 | 0.00039 | 85.7504 | 98.7788 | 0.8 | 1010060.5625 | 743602.2119
40561.7708 |  | 151.7866 | 1192.2152 | 0.00035 | 85.3169 | 98.8048 | 0.8 | 1009515.9375 | 744295.5994
40561.7917 |  | 151.1856 | 1182.1932 | 0.00039 | 84.9237 | 98.8206 | 0.8 | 1011206.0625 | 746480.2218
40561.8125 |  | 148.7735 | 1179.3152 | 0.00035 | 84.4243 | 98.8519 | 0.8 | 1010636.125 | 747337.7325
40561.8333 |  | 149.107 | 1167.9159 | 0.00034 | 83.9125 | 98.8608 | 0.8 | 1012013.25 | 749496.0164
40561.8542 |  | 143.4994 | 1168.7314 | 0.00037 | 83.735 | 98.8385 | 0.8 | 1010119.25 | 748296.526
40561.875 |  | 134.3861 | 1149.2061 | 0.00035 | 83.5051 | 98.8732 | 0.8 | 1010205.75 | 749106.2416
40561.8958 |  | 138.5829 | 1141.4315 | 0.00035 | 83.283 | 98.8873 | 0.8 | 1009959.1875 | 749497.111
40561.9167 |  | 135.5184 | 1126.2382 | 0.00035 | 82.9949 | 98.9079 | 0.8 | 1012213.9375 | 751934.2762
40561.9375 |  | 134.5616 | 1140.3147 | 0.00037 | 82.3671 | 98.9211 | 0.8 | 1013279.6875 | 754155.9094
40561.9583 |  | 140.6924 | 1140.3626 | 0.00036 | 82.2172 | 98.9044 | 0.8 | 1011851.5625 | 753283.6738
40561.9792 |  | 139.0848 | 1156.9327 | 0.00036 | 82.4641 | 98.9052 | 0.8 | 1012820.125 | 753487.3449
24:00 |  | 137.5701 | 1139.8447 | 0.00033 | 82.3497 | 98.8825 | 0.8 | 1013607.875 | 754142.5875
Náhradné hodnoty pre rok 2017 |  | SO2 | CO | HF | Teplota | Tlak | H2O |  | Prietok
|  | kg/h | kg/h | kg/h | °C | kPa | % |  | m3/h ns
|  | 109 | 839.2 | 0.081 | 84.2 | 97.8 | 0.8 | 0 | 750140
Prepočítavacie koeficienty (ppm na mg/m3) |  | 2.86 | 1.25
Konštanta vlhkosti |  | 0.8
Rovnica na výpočet prietoku: zdroj*273.15/(273.15+FS1.Teplota)*(FS1.Tlak)/101.3*(100-FS1.Vlhkost)/100
Hmotnostný tok SO2(kg) rovnica : (zdroj)/1000000*FS1.Prietok
Hmotnostný tok CO(kg) rovnica : (zdroj)/1000000*FS1.Prietok
Hmotnostný tok HF(kg) rovnica : (zdroj)/1000000*FS1.Prietok
Označenie SPH
žiadne | platná hodnota
A | SPH > EL
B | SPH > 1,2 EL
C | SPH > 2,0 EL
F | Neplatná hodnota
E | Náhradná hodnota
Prístup do systému:
ecm administrator - konfiguračný prístup
obsluha - prezeranie bez možnosti konfigurácie