## denny
Denný protokol za |  | 2024-03-20
|  | SO2 | CO |  | HF | Teplota | Tlak |  |  | Prietok
Tech.jednotky |  | mg/m3 ns | mg/m3 ns |  | mg/m3 ns | °C | kPa |  |  | m3/h ns
Emisný limit |  | 350 |  |  | 3
I (%) |  | 20 |  |  | 40
N / % SPH > EL+I |  | 0 / 0,0 |  |  | 0 / 0,0
N SPH > 2 EL+I |  | 0 |  |  | 0
PDH [mg/m3 ns] |  | 234.9087 |  | F | 0.43223 | 78.9612 | 99.2806 | 5 | 72871.5641 | 52632.8359
N platných SPH |  | 48 | 0 |  | 48 | 48 | 48 | 48 | 48 | 48
N / % SPH F |  | 0 / 0,0 | 48 / 100,0 |  | 0 / 0,0 | 0 / 0,0 | 0 / 0,0 | 0 / 0,0 | 0 / 0,0 | 0 / 0,0
N / % SPH E |  | 0 / 0,0 |  |  | 48 / 100,0 |  |  |  |  | 0 / 0,0
Množstvo ZL [kg] |  | 295.7037 | 0 |  | 0.010519 | 0 | 0 | 0 | 0 | 0
Q spal. tis.[m3 ns] |  | 631.594 |  |  | 631.594 |  |  |  |  | 631.594
Výroba |  | x | x |  | 0
Emisný faktor |  | x | x |  | 0
čas | chod | SO2 | CO |  | HF | Teplota | Tlak |  |  | Prietok
|  | mg/m3 ns | mg/m3 ns |  | mg/m3 ns | °C | kPa |  |  | m3/h ns
00:30 |  | 213.6649 |  | F | 0.42123 | 78.0769 | 99.316 | 5 | 72360.2344 | 52413.9495
01:00 |  | 222.3068 |  | F | 0.39794 | 78.1119 | 99.3127 | 5 | 72363.5625 | 52409.4103
01:30 |  | 213.6284 |  | F | 0.41891 | 78.2078 | 99.3055 | 5 | 72348.5 | 52380.3774
02:00 |  | 213.8992 |  | F | 0.41652 | 78.3522 | 99.2952 | 5 | 72347.0781 | 52352.3697
02:30 |  | 207.5815 |  | F | 0.40116 | 78.4142 | 99.2807 | 5 | 72180.4297 | 52214.9945
03:00 |  | 211.5351 |  | F | 0.42641 | 78.5559 | 99.2689 | 5 | 72369.5 | 52324.4421
03:30 |  | 204.686 |  | F | 0.39756 | 78.6531 | 99.2656 | 5 | 72221.6016 | 52201.3378
04:00 |  | 194.401 |  | F | 0.3979 | 78.2869 | 99.2658 | 5 | 72219.5703 | 52254.3679
04:30 |  | 192.7307 |  | F | 0.40108 | 77.9216 | 99.2625 | 5 | 72181.7891 | 52279.6023
05:00 |  | 195.7091 |  | F | 0.44254 | 77.8935 | 99.2679 | 5 | 72282.8594 | 52359.8833
05:30 |  | 200.8854 |  | F | 0.43908 | 78.0579 | 99.264 | 5 | 72345.0703 | 52378.3552
06:00 |  | 215.5012 |  | F | 0.42475 | 78.3828 | 99.2602 | 5 | 72282.1641 | 52282.4492
06:30 |  | 262.6992 |  | F | 0.43858 | 78.6455 | 99.2613 | 5 | 72286.7109 | 52247.2828
07:00 |  | 267.5454 |  | F | 0.39652 | 78.2864 | 99.2669 | 5 | 72248.3438 | 52275.8442
07:30 |  | 281.194 |  | F | 0.47829 | 78.2192 | 99.2791 | 5 | 72330.9141 | 52352.0039
08:00 |  | 286.9942 |  | F | 0.39365 | 78.571 | 99.2964 | 5 | 72393.0156 | 52353.7058
08:30 |  | 250.3227 |  | F | 0.4472 | 79.0757 | 99.315 | 5 | 72128.6562 | 52097.5334
09:00 |  | 207.6461 |  | F | 0.4324 | 79.3645 | 99.324 | 5 | 72297.6641 | 52181.5465
09:30 |  | 211.3636 |  | F | 0.4387 | 79.4384 | 99.3245 | 5 | 72595.6797 | 52385.8934
10:00 |  | 213.8208 |  | F | 0.44188 | 79.1837 | 99.3292 | 5 | 71232.7656 | 51441.9921
10:30 |  | 218.9208 |  | F | 0.42743 | 79.0776 | 99.3217 | 5 | 69048.3984 | 49875.7847
11:00 |  | 251.268 |  | F | 0.58828 | 79.4124 | 99.3073 | 5 | 67094.8438 | 48411.6306
11:30 |  | 230.7217 |  | F | 0.55668 | 79.9484 | 99.3003 | 5 | 67423.8438 | 48571.7385
12:00 |  | 275.9923 |  | F | 0.55556 | 80.0464 | 99.2926 | 5 | 67419.9453 | 48551.7192
12:30 |  | 262.0491 |  | F | 0.40794 | 79.8463 | 99.2823 | 5 | 66996.1719 | 48268.8656
13:00 |  | 271.9773 |  | F | 0.39581 | 79.6756 | 99.2824 | 5 | 66967.9609 | 48271.9423
13:30 |  | 291.9534 |  | F | 0.41094 | 79.5413 | 99.2958 | 5 | 67252.4609 | 48502.0123
14:00 |  | 303.3853 |  | F | 0.40754 | 79.3117 | 99.2904 | 5 | 66912.7734 | 48285.8237
14:30 |  | 278.6798 |  | F | 0.39875 | 79.0866 | 99.2834 | 5 | 65694.2578 | 47433.4873
15:00 |  | 260.0323 |  | F | 0.42096 | 78.91 | 99.2686 | 5 | 65595.9844 | 47379.1994
15:30 |  | 258.0919 |  | F | 0.46984 | 78.9277 | 99.2607 | 5 | 68777.6094 | 49670.823
16:00 |  | 268.3563 |  | F | 0.41704 | 79.3049 | 99.2511 | 5 | 72944.9922 | 52618.9691
16:30 |  | 263.972 |  | F | 0.46755 | 79.0484 | 99.2495 | 5 | 72999.3516 | 52695.7131
17:00 |  | 266.65 |  | F | 0.40677 | 78.5774 | 99.2505 | 5 | 72971.0938 | 52746.4005
17:30 |  | 277.5433 |  | F | 0.43949 | 78.5045 | 99.2505 | 5 | 74390.2734 | 53783.3551
18:00 |  | 271.7454 |  | F | 0.41933 | 78.7117 | 99.2452 | 5 | 77267.2891 | 55827.5334
18:30 |  | 224.3651 |  | F | 0.43907 | 79.1389 | 99.2392 | 5 | 78945.3438 | 56967.3963
19:00 |  | 215.2362 |  | F | 0.39184 | 79.566 | 99.2372 | 5 | 78758.9297 | 56762.8783
19:30 |  | 213.982 |  | F | 0.44776 | 79.8027 | 99.2431 | 5 | 78835.8047 | 56783.5636
20:00 |  | 210.9082 |  | F | 0.4346 | 79.2987 | 99.2623 | 5 | 78871.1172 | 56901.235
20:30 |  | 245.8357 |  | F | 0.42969 | 79.0492 | 99.2845 | 5 | 79060.5312 | 57091.1002
21:00 |  | 265.1352 |  | F | 0.43739 | 79.2114 | 99.2882 | 5 | 78952.8359 | 56989.168
21:30 |  | 274.9959 |  | F | 0.41231 | 79.5788 | 99.2983 | 5 | 78992 | 56963.8585
22:00 |  | 256.8183 |  | F | 0.4112 | 79.7082 | 99.2942 | 5 | 78974.875 | 56928.2663
22:30 |  | 172.1501 |  | F | 0.42078 | 79.149 | 99.2913 | 5 | 78475.9141 | 56656.7596
23:00 |  | 159.0332 |  | F | 0.44135 | 79.0796 | 99.29 | 5 | 78174.6562 | 56449.6119
23:30 |  | 160.4953 |  | F | 0.40859 | 79.3698 | 99.276 | 5 | 77748.5078 | 56087.7466
24:00 |  | 157.2074 |  | F | 0.4304 | 79.5543 | 99.2723 | 5 | 77271.2031 | 55712.1981
Náhradné hodnoty pre rok 2024 |  | SO2 | CO |  | HF | Teplota | Tlak | H2O |  | Prietok
|  | kg/h | kg/h |  | kg/h | °C | kPa | % |  | m3/h ns
|  | 4.282 | 0 |  | 0.0083273 | 69.6983 | 98.8153 | 0 | 0 | 28614.1811
Prepočítavacie koeficienty (ppm na mg/m3) |  | 2.86 | 1.25
Konštanta vlhkosti |  | 5
Prietok ns = AN_M_PRIETOK*(273.15/(273.15+AN_M_TEPLOTA))*(AN_M_TLAK/101.3)*((100-AN_VLHKOST)/100)
SO2_hmot = (1*AN_M_SO2/1000000)*AN_Prietok_ns
HF_hmot = (1*AN_S_HF/1000000)*AN_Prietok_ns
Označenie SPH
žiadne | platná hodnota
A | SPH > EL
B | SPH > 1,2 EL
C | SPH > 2,0 EL
F | Neplatná hodnota
E | Náhradná hodnota
Prístup do systému:
ecm administrator - konfiguračný prístup
obsluha - prezeranie bez možnosti konfigurácie