## denny
Denný protokol za |  | 2023-07-18
|  | SO2 | CO |  | HF | Teplota | Tlak |  |  | Prietok
Tech.jednotky |  | mg/m3 ns | mg/m3 ns |  | mg/m3 ns | °C | kPa |  |  | m3/h ns
Emisný limit |  | 350 |  |  | 3
I (%) |  | 20 |  |  | 40
N / % SPH > EL+I |  | 0 / 0,0 |  |  | 0 / 0,0
N SPH > 2 EL+I |  | 0 |  |  | 0
PDH [mg/m3 ns] |  | 148.61 |  | F | 0.38806 | 73.3236 | 99.2562 | 5 | 55644.185 | 40839.4536
N platných SPH |  | 48 | 0 |  | 48 | 48 | 48 | 48 | 48 | 48
N / % SPH F |  | 0 / 0,0 | 48 / 100,0 |  | 0 / 0,0 | 0 / 0,0 | 0 / 0,0 | 0 / 0,0 | 0 / 0,0 | 0 / 0,0
N / % SPH E |  | 0 / 0,0 |  |  | 0 / 0,0 |  |  |  |  | 0 / 0,0
Množstvo ZL [kg] |  | 145.1566 | 0 |  | 0.38022 | 0 | 0 | 0 | 0 | 0
Q spal. tis.[m3 ns] |  | 490.0734 |  |  | 490.0734 |  |  |  |  | 490.0734
Výroba |  | x | x |  | 0
Emisný faktor |  | x | x |  | 0
čas | chod | SO2 | CO |  | HF | Teplota | Tlak |  |  | Prietok
|  | mg/m3 ns | mg/m3 ns |  | mg/m3 ns | °C | kPa |  |  | m3/h ns
00:30 |  | 179.8148 |  | F | 0.38817 | 74.8219 | 99.2461 | 5 | 54122.2852 | 39542.2009
01:00 |  | 177.043 |  | F | 0.38963 | 74.9184 | 99.2647 | 5 | 54080.6914 | 39508.2526
01:30 |  | 177.7118 |  | F | 0.39156 | 75.019 | 99.2677 | 5 | 54210.4805 | 39592.8176
02:00 |  | 174.6711 |  | F | 0.38624 | 75.0811 | 99.2653 | 5 | 54191.4375 | 39570.9225
02:30 |  | 175.5367 |  | F | 0.38641 | 75.0685 | 99.2611 | 5 | 54111.1953 | 39512.0729
03:00 |  | 174.3358 |  | F | 0.38927 | 75.1039 | 99.2487 | 5 | 54443.8633 | 39745.9776
03:30 |  | 176.6016 |  | F | 0.39001 | 75.0876 | 99.2397 | 5 | 54358.6055 | 39682.0036
04:00 |  | 178.1144 |  | F | 0.38923 | 75.0763 | 99.2335 | 5 | 54334.293 | 39663.0488
04:30 |  | 175.1483 |  | F | 0.38891 | 74.9879 | 99.2432 | 5 | 54363.2539 | 39698.1521
05:00 |  | 168.7985 |  | F | 0.38806 | 74.8673 | 99.2494 | 5 | 54342.6562 | 39699.3616
05:30 |  | 158.6493 |  | F | 0.38872 | 74.7817 | 99.2428 | 5 | 54353.375 | 39714.2871
06:00 |  | 153.5485 |  | F | 0.39638 | 74.7385 | 99.2562 | 5 | 54494.6133 | 39827.8229
06:30 |  | 160.4887 |  | F | 0.39305 | 74.6421 | 99.2636 | 5 | 54458.9883 | 39815.7903
07:00 |  | 163.1902 |  | F | 0.39084 | 74.5771 | 99.2639 | 5 | 54215.3789 | 39645.2106
07:30 |  | 166.6089 |  | F | 0.38609 | 74.6255 | 99.2721 | 5 | 54214.9336 | 39642.6279
08:00 |  | 170.522 |  | F | 0.39351 | 74.7328 | 99.2932 | 5 | 54253.3555 | 39666.9104
08:30 |  | 169.8285 |  | F | 0.39196 | 74.9529 | 99.3306 | 5 | 54127.2266 | 39564.5677
09:00 |  | 168.7194 |  | F | 0.38715 | 75.1644 | 99.3521 | 5 | 54037.582 | 39483.6234
09:30 |  | 169.3553 |  | F | 0.38684 | 75.4622 | 99.3782 | 5 | 54036.5078 | 39459.4503
10:00 |  | 163.201 |  | F | 0.38894 | 75.7689 | 99.3962 | 5 | 53656.4414 | 39154.5721
10:30 |  | 165.6986 |  | F | 0.38573 | 75.9941 | 99.4057 | 5 | 54465.2227 | 39722.9384
11:00 |  | 160.6788 |  | F | 0.38362 | 75.8957 | 99.4157 | 5 | 54735.9414 | 39935.6238
11:30 |  | 158.7428 |  | F | 0.38545 | 75.4798 | 99.414 | 5 | 55712.4414 | 40695.8988
12:00 |  | 161.0267 |  | F | 0.39025 | 74.9069 | 99.4089 | 5 | 56249.8164 | 41153.9606
12:30 |  | 162.3817 |  | F | 0.3843 | 74.2402 | 99.3975 | 5 | 56690.2227 | 41550.9835
13:00 |  | 161.1686 |  | F | 0.38325 | 73.5085 | 99.3782 | 5 | 56605.5859 | 41568.4457
13:30 |  | 162.085 |  | F | 0.38535 | 72.877 | 99.3678 | 5 | 56691.3125 | 41703.0197
14:00 |  | 158.8991 |  | F | 0.38459 | 72.3582 | 99.3604 | 5 | 56827.6328 | 41862.9477
14:30 |  | 151.025 |  | F | 0.38442 | 71.933 | 99.3508 | 5 | 56692.1797 | 41810.6036
15:00 |  | 155.2249 |  | F | 0.38519 | 71.5353 | 99.3353 | 5 | 56900.1797 | 42005.8341
15:30 |  | 157.7312 |  | F | 0.39224 | 71.3002 | 99.322 | 5 | 56819.293 | 41969.1476
16:00 |  | 157.7911 |  | F | 0.38556 | 71.1978 | 99.2898 | 5 | 56944.1328 | 42060.2394
16:30 |  | 161.5272 |  | F | 0.38383 | 71.1513 | 99.2623 | 5 | 57220.7266 | 42258.5216
17:00 |  | 165.434 |  | F | 0.386 | 71.1814 | 99.2532 | 5 | 57050.625 | 42125.3735
17:30 |  | 168.5831 |  | F | 0.39331 | 71.1983 | 99.2417 | 5 | 57265.3047 | 42276.916
18:00 |  | 179.6168 |  | F | 0.38735 | 71.13 | 99.1934 | 5 | 57359.1289 | 42333.9518
18:30 |  | 166.5519 |  | F | 0.38745 | 71.1252 | 99.1846 | 5 | 57376.5938 | 42343.6928
19:00 |  | 186.9006 |  | F | 0.38697 | 71.1006 | 99.1754 | 5 | 57276.9258 | 42269.2295
19:30 |  | 116.1468 |  | F | 0.38735 | 71.1496 | 99.174 | 5 | 57114.1484 | 42142.5015
20:00 |  | 87.0309 |  | F | 0.3876 | 71.1888 | 99.1831 | 5 | 56964.4102 | 42031.1042
20:30 |  | 74.1716 |  | F | 0.3889 | 71.2391 | 99.1718 | 5 | 57095.5664 | 42116.9181
21:00 |  | 59.4344 |  | F | 0.39031 | 71.3094 | 99.1439 | 5 | 57050.4414 | 42063.1802
21:30 |  | 66.6278 |  | F | 0.38691 | 71.3268 | 99.121 | 5 | 57018.5234 | 42027.8279
22:00 |  | 66.2376 |  | F | 0.38783 | 71.2655 | 99.0608 | 5 | 56936.7266 | 41949.541
22:30 |  | 65.9663 |  | F | 0.38417 | 71.2153 | 99.0397 | 5 | 56901.2969 | 41920.5843
23:00 |  | 70.1836 |  | F | 0.38661 | 71.1882 | 99.0526 | 5 | 56790.5977 | 41847.7907
23:30 |  | 87.0877 |  | F | 0.388 | 71.0534 | 99.0305 | 5 | 55887.3867 | 41189.1548
24:00 |  | 97.44 |  | F | 0.39358 | 71.0037 | 98.9941 | 5 | 55871.3516 | 41168.1671
Náhradné hodnoty pre rok 2023 |  | SO2 | CO |  | HF | Teplota | Tlak | H2O |  | Prietok
|  | kg/h | kg/h |  | kg/h | °C | kPa | % |  | m3/h ns
|  | 6.0338 | 0 |  | 0.020196 | 72.9566 | 99.0641 | 0 | 0 | 43245.6011
Prepočítavacie koeficienty (ppm na mg/m3) |  | 2.86 | 1.25
Konštanta vlhkosti |  | 5
Prietok ns = AN_M_PRIETOK*(273.15/(273.15+AN_M_TEPLOTA))*(AN_M_TLAK/101.3)*((100-AN_VLHKOST)/100)
SO2_hmot = (1*AN_M_SO2/1000000)*AN_Prietok_ns
HF_hmot = (1*AN_S_HF/1000000)*AN_Prietok_ns
Označenie SPH
žiadne | platná hodnota
A | SPH > EL
B | SPH > 1,2 EL
C | SPH > 2,0 EL
F | Neplatná hodnota
E | Náhradná hodnota
Prístup do systému:
ecm administrator - konfiguračný prístup
obsluha - prezeranie bez možnosti konfigurácie