## denny
Denný protokol za |  | 2024-08-29
|  | SO2 | CO |  | HF |  | Teplota |  | Tlak |  |  | Prietok
Tech.jednotky |  | mg/m3 ns | mg/m3 ns |  | mg/m3 ns |  | °C |  | kPa |  |  | m3/h ns
Emisný limit |  | 350 |  |  | 3
I (%) |  | 20 |  |  | 40 | [6 empty] | 7.86
N / % SPH > EL+I |  | 0 / 0,0 |  |  | 0 / 0,0
N SPH > 2 EL+I |  | 0 |  |  | 0
PDH [mg/m3 ns] |  | 141.8281 |  | F | 0.40889 |  | 70.2851 |  | 99.1867 | 5 | 80002.7297 | 59187.6479
N platných SPH |  | 48 | 0 |  | 47 |  | 48 |  | 48 | 48 | 48 | 48
N / % SPH F |  | 0 / 0,0 | 48 / 100,0 |  | 1 / 2,1 |  | 0 / 0,0 |  | 0 / 0,0 | 0 / 0,0 | 0 / 0,0 | 0 / 0,0
N / % SPH E |  | 0 / 0,0 |  |  | 30 / 62,5 | [6 empty] | 0 / 0,0
Množstvo ZL [kg] |  | 201.6389 | 0 |  | 0.22239 |  | 0 |  | 0 | 0 | 0 | 0
Q spal. tis.[m3 ns] |  | 710.2518 |  |  | 710.2518 | [6 empty] | 710.2518
Výroba |  | x | x |  | 0
Emisný faktor |  | x | x |  | 0
čas | chod | SO2 | CO |  | HF |  | Teplota |  | Tlak |  |  | Prietok
|  | mg/m3 ns | mg/m3 ns |  | mg/m3 ns |  | °C |  | kPa |  |  | m3/h ns
00:30 |  | 135.6802 |  | F | 0.39339 |  | 68.0178 |  | 99.243 | 5 | 72965.125 | 54370.3815
01:00 |  | 129.693 |  | F | 0.39357 |  | 68.2816 |  | 99.2365 | 5 | 75461.9688 | 56183.8356
01:30 |  | 112.4717 |  | F | 0.41581 |  | 68.5654 |  | 99.2245 | 5 | 75936.1406 | 56483.034
02:00 |  | 128.4824 |  | F | 0.47146 |  | 68.4723 |  | 99.2208 | 5 | 76238.4375 | 56721.2865
02:30 |  | 111.8129 |  | F | 0.45872 |  | 68.3774 |  | 99.2095 | 5 | 77779.4375 | 57877.2288
03:00 |  | 118.2639 |  | F | 0.40061 |  | 68.179 |  | 99.1976 | 5 | 79791.8516 | 59402.0889
03:30 |  | 151.5835 |  | F | 0.40573 |  | 67.868 |  | 99.1802 | 5 | 80480.6562 | 59959.0167
04:00 |  | 135.7003 |  | F | 0.40962 |  | 68.0213 |  | 99.1667 | 5 | 80421.6328 | 59879.9542
04:30 |  | 134.7762 |  | F | 0.40918 |  | 68.0317 |  | 99.1544 | 5 | 80630.8125 | 60026.429
05:00 |  | 141.4363 |  | F | 0.4291 |  | 67.7691 |  | 99.1369 | 5 | 80641.7812 | 60070.2532
05:30 |  | 160.3213 |  | F | 0.41053 |  | 67.4885 |  | 99.1289 | 5 | 80631.4375 | 60107.146
06:00 |  | 176.044 |  | F | 0.42221 |  | 67.6111 |  | 99.131 | 5 | 80599.4688 | 60063.0002
06:30 |  | 180.6256 |  | F | 0.4243 |  | 67.6844 |  | 99.1269 | 5 | 80572.0391 | 60027.148
07:00 |  | 184.7227 |  | F | 0.5157 |  | 67.5106 |  | 99.1245 | 5 | 80679.0859 | 60136.1194
07:30 |  | 173.7539 |  | F | 0.41481 |  | 67.448 |  | 99.1258 | 5 | 80518.3672 | 60028.1432
08:00 |  | 118.7778 |  | F | 0.472 |  | 67.9306 |  | 99.1434 | 5 | 80216.9922 | 59729.4656
08:30 |  | 111.856 |  | F | 0.4353 |  | 68.1288 |  | 99.1543 | 5 | 80143.1016 | 59646.3428
09:00 |  | 109.3715 |  | F | 0.39058 |  | 68.2558 |  | 99.1717 | 5 | 80318.1172 | 59764.8517
09:30 |  | 116.9509 |  | F | 0.39774 |  | 68.3251 |  | 99.1811 | 5 | 80238.7344 | 59699.3177
10:00 |  | 169.4965 |  | F | 0.40026 |  | 68.2536 |  | 99.1836 | 5 | 80540.2656 | 59937.7231
10:30 |  | 206.3108 |  | F | 0.40148 |  | 68.4182 |  | 99.183 | 5 | 80385.3125 | 59793.2299
11:00 |  | 142.2451 |  | F | 0.38833 |  | 69.035 |  | 99.1849 | 5 | 80250.3672 | 59586.3707
11:30 |  | 133.3782 |  | F | 0.38666 |  | 69.7886 |  | 99.1887 | 5 | 80019.5312 | 59286.6783
12:00 |  | 127.745 |  | F | 0.38651 |  | 70.4892 |  | 99.1825 | 5 | 80132.75 | 59245.8164
12:30 |  | 130.0942 |  | F | 0.38987 |  | 71.2548 |  | 99.1984 | 5 | 79902.3203 | 58953.5792
13:00 |  | 130.9152 |  | F | 0.39195 |  | 71.9545 |  | 99.2082 | 5 | 79736.2109 | 58717.5629
13:30 |  | 140.1322 |  | F | 0.38602 |  | 72.6133 |  | 99.2068 | 5 | 79941.0781 | 58755.4306
14:00 |  | 150.4532 |  | F | 0.38894 |  | 73.2324 |  | 99.2178 | 5 | 80057.3984 | 58742.2859
14:30 |  | 142.4408 |  | F | 0.39559 |  | 73.764 |  | 99.2184 | 5 | 79924.8672 | 58555.4771
15:00 |  | 149.029 |  | F |  | F | 74.332 |  | 99.2083 | 5 | 80218.0859 | 58668.27
15:30 |  | 174.8233 |  | F | 0.39547 |  | 74.7783 |  | 99.2013 | 5 | 80646.4609 | 58901.7608
16:00 |  | 150.0574 |  | F | 0.39636 |  | 74.7479 |  | 99.1911 | 5 | 80796.9062 | 59010.7049
16:30 |  | 133.5178 |  | F | 0.40156 |  | 74.5606 |  | 99.1915 | 5 | 80892.6172 | 59112.667
17:00 |  | 135.2465 |  | F | 0.40859 |  | 74.3714 |  | 99.1935 | 5 | 80837.0078 | 59105.406
17:30 |  | 134.1661 |  | F | 0.40989 |  | 74.1407 |  | 99.1872 | 5 | 80856.4375 | 59155.1062
18:00 |  | 138.3192 |  | F | 0.4222 |  | 73.8384 |  | 99.182 | 5 | 80944.9766 | 59268.3806
18:30 |  | 137.1423 |  | F | 0.40977 |  | 73.4265 |  | 99.1807 | 5 | 81014.3828 | 59388.9495
19:00 |  | 140.8815 |  | F | 0.404 |  | 72.9185 |  | 99.1808 | 5 | 80810.1641 | 59326.2493
19:30 |  | 132.4846 |  | F | 0.39246 |  | 72.4765 |  | 99.1941 | 5 | 80811.9297 | 59411.3749
20:00 |  | 145.595 |  | F | 0.40315 |  | 71.987 |  | 99.2095 | 5 | 80949.7266 | 59606.3509
20:30 |  | 157.3245 |  | F | 0.41136 |  | 71.4559 |  | 99.2149 | 5 | 80914.0625 | 59675.1242
21:00 |  | 134.7273 |  | F | 0.41383 |  | 71.0605 |  | 99.2216 | 5 | 81062.1641 | 59857.1095
21:30 |  | 136.9793 |  | F | 0.38832 |  | 70.6674 |  | 99.2098 | 5 | 80857.8906 | 59767.4474
22:00 |  | 140.7098 |  | F | 0.39733 |  | 70.2691 |  | 99.1984 | 5 | 80797.6875 | 59785.2916
22:30 |  | 132.5941 |  | F | 0.39248 |  | 69.911 |  | 99.1919 | 5 | 80795.0625 | 59841.8688
23:00 |  | 131.1572 |  | F | 0.38837 |  | 69.5918 |  | 99.1966 | 5 | 80581.375 | 59741.9865
23:30 |  | 160.0816 |  | F | 0.39669 |  | 69.2279 |  | 99.1924 | 5 | 80624.4844 | 59834.9347
24:00 |  | 137.3773 |  | F | 0.40021 |  | 69.1546 |  | 99.1855 | 5 | 80564.3125 | 59798.9183
Náhradné hodnoty pre rok 2024 |  | SO2 | CO |  | HF |  | Teplota |  | Tlak | H2O |  | Prietok
|  | kg/h | kg/h |  | kg/h |  | °C |  | kPa | % |  | m3/h ns
|  | 4.282 | 0 |  | 0.0083273 |  | 69.6983 |  | 98.8153 | 0 | 0 | 28614.1811
Prepočítavacie koeficienty (ppm na mg/m3) |  | 2.86 | 1.25
Konštanta vlhkosti |  | 5
Prietok ns = AN_M_PRIETOK*(273.15/(273.15+AN_M_TEPLOTA))*(AN_M_TLAK/101.3)*((100-AN_VLHKOST)/100)
SO2_hmot = (1*AN_M_SO2/1000000)*AN_Prietok_ns
HF_hmot = (1*AN_S_HF/1000000)*AN_Prietok_ns
Označenie SPH | [5 empty] | Označenie PDH
žiadne | platná hodnota |  |  |  |  | G |  | PDH > EL+ I
A | SPH > EL
B | SPH > 1,2 EL
C | SPH > 2,0 EL
F | Neplatná hodnota |  |  |  |  | Náhradné hodnoty boli použité
E | Náhradná hodnota |  |  |  |  | z dôvodu neplatného merania
Prístup do systému:
ecm administrator - konfiguračný prístup
obsluha - prezeranie bez možnosti konfigurácie