## denny
Denný protokol za |  | 2022-12-18
|  | SO2 | CO | HF | Teplota | Tlak |  |  | Prietok
Tech.jednotky |  | mg/m3 ns | mg/m3 ns | mg/m3 ns | °C | kPa |  |  | m3/h ns
Emisný limit |  | 350 |  | 1
I (%) |  | 20 |  | 40
N / % SPH > EL+I |  | 0 / 0,0 |  | 0 / 0,0
N SPH > 2 EL+I |  | 0 |  | 0
PDH [mg/m3 ns] |  | 69.4871 | 441.9169 | 0.35283 | 35.2527 | 100.0349 | 0.79999 | 184109.11 | 159744.7484
N platných SPH |  | 48 | 48 | 48 | 48 | 48 | 48 | 48 | 48
N / % SPH F |  | 0 / 0,0 | 0 / 0,0 | 0 / 0,0 | 0 / 0,0 | 0 / 0,0 | 0 / 0,0 | 0 / 0,0 | 0 / 0,0
N / % SPH E |  | 0 / 0,0 | 0 / 0,0 | 0 / 0,0 |  |  |  |  | 0 / 0,0
Množstvo ZL [kg] |  | 266.4835 | 1694.5396 | 1.3525 | 0 | 0 | 0 | 0 | 0
Q spal. tis.[m3 ns] |  | 1916.937 | 1916.937 | 1916.937 |  |  |  |  | 1916.937
Výroba |  | x | x | 23655
Emisný faktor |  | x | x | 5.7177e-05
čas | chod | SO2 | CO | HF | Teplota | Tlak |  |  | Prietok
|  | mg/m3 ns | mg/m3 ns | mg/m3 ns | °C | kPa |  |  | m3/h ns
00:30 |  | 63.2996 | 407.9348 | 0.34318 | 37.0571 | 99.4647 | 0.79999 | 183030.2031 | 156979.5938
01:00 |  | 63.1944 | 429.1992 | 0.33084 | 36.7664 | 99.5028 | 0.79999 | 183265.0938 | 157388.5
01:30 |  | 64.4558 | 441.606 | 0.33602 | 36.6436 | 99.5336 | 0.79999 | 183579 | 157769.7031
02:00 |  | 62.8122 | 447.2564 | 0.36388 | 36.6111 | 99.5627 | 0.79999 | 183706.4062 | 157941.7969
02:30 |  | 62.8323 | 459.7955 | 0.38534 | 36.3315 | 99.5848 | 0.79999 | 183629.2969 | 158053.2031
03:00 |  | 66.1013 | 434.1758 | 0.40015 | 36.0727 | 99.6102 | 0.79999 | 183083.2969 | 157755.5
03:30 |  | 68.389 | 416.0092 | 0.43715 | 35.9777 | 99.6352 | 0.79999 | 183435.9062 | 158147.4062
04:00 |  | 64.8411 | 430.5463 | 0.4307 | 35.7628 | 99.6632 | 0.79999 | 183966.7969 | 158759.7031
04:30 |  | 65.6896 | 432.6869 | 0.41767 | 35.3854 | 99.6833 | 0.79999 | 183193.5 | 158318.0938
05:00 |  | 66.8239 | 422.1236 | 0.41994 | 35.1538 | 99.7217 | 0.79999 | 184215.7969 | 159382.2969
05:30 |  | 64.6758 | 418.2857 | 0.39107 | 34.9087 | 99.7617 | 0.79999 | 184154.9062 | 159520.5
06:00 |  | 65.6041 | 412.9236 | 0.37451 | 34.6206 | 99.7963 | 0.79999 | 184252.7969 | 159809.7969
06:30 |  | 67.3168 | 402.3547 | 0.36272 | 34.0705 | 99.8308 | 0.79999 | 184073 | 159994.9062
07:00 |  | 70.4768 | 414.9244 | 0.36552 | 33.7874 | 99.8678 | 0.79999 | 183791.7031 | 159957.2969
07:30 |  | 69.3082 | 414.7574 | 0.36821 | 33.736 | 99.9113 | 0.79999 | 184450.4062 | 160627.5
08:00 |  | 72.7681 | 447.1017 | 0.38521 | 33.5972 | 99.9444 | 0.79999 | 184000.0938 | 160361
08:30 |  | 71.9859 | 454.4326 | 0.3475 | 33.4983 | 99.9958 | 0.79999 | 184347.5 | 160798.2031
09:00 |  | 79.6946 | 457.6117 | 0.32562 | 33.0037 | 100.0454 | 0.79999 | 184590.7969 | 161350.7969
09:30 |  | 91.3873 | 458.4002 | 0.38772 | 33.4978 | 100.0705 | 0.79999 | 184674.5938 | 161205
10:00 |  | 99.8938 | 448.5918 | 0.39216 | 33.7321 | 100.0945 | 0.79999 | 184630.5 | 161081
10:30 |  | 82.2651 | 482.3951 | 0.33908 | 33.3982 | 100.1074 | 0.79999 | 184927.5938 | 161538
11:00 |  | 84.0269 | 488.3598 | 0.34988 | 34.5005 | 100.1106 | 0.79999 | 186028 | 161922.5
11:30 |  | 78.3713 | 492.6912 | 0.33447 | 35.3913 | 100.0987 | 0.79999 | 184811.5 | 160379.5938
12:00 |  | 76.5792 | 510.2838 | 0.28384 | 35.9752 | 100.0883 | 0.79999 | 184310.9062 | 159626.2969
12:30 |  | 74.1859 | 491.5369 | 0.25336 | 36.4413 | 100.0625 | 0.79999 | 185056 | 159989.2969
13:00 |  | 76.063 | 464.3713 | 0.27123 | 36.9003 | 100.056 | 0.79999 | 184286.7969 | 159077.7969
13:30 |  | 74.219 | 510.643 | 0.26207 | 37.0672 | 100.0606 | 0.79999 | 184216 | 158938.2969
14:00 |  | 72.3736 | 468.5582 | 0.24586 | 37.2375 | 100.0733 | 0.79999 | 184611.2969 | 159212
14:30 |  | 76.2476 | 429.7779 | 0.24088 | 37.0915 | 100.0959 | 0.79999 | 183991.5938 | 158788
15:00 |  | 78.067 | 418.8824 | 0.2855 | 37.1123 | 100.1151 | 0.79999 | 183811.7031 | 158652.7969
15:30 |  | 76.0005 | 422.6779 | 0.29925 | 37.2322 | 100.1188 | 0.79999 | 184378.9062 | 159086.2969
16:00 |  | 72.4381 | 417.5723 | 0.32412 | 37.0043 | 100.1381 | 0.79999 | 183159.5938 | 158180.9062
16:30 |  | 74.4687 | 401.5607 | 0.40492 | 36.6917 | 100.1723 | 0.79999 | 183442.2969 | 158638.9062
17:00 |  | 69.8667 | 420.2285 | 0.47262 | 36.2946 | 100.2194 | 0.79999 | 182950.5 | 158490.7031
17:30 |  | 60.0438 | 436.2039 | 0.4143 | 35.9789 | 100.2564 | 0.79999 | 182714.2031 | 158506.7031
18:00 |  | 60.2454 | 396.1564 | 0.39259 | 35.7808 | 100.2733 | 0.79999 | 183842.4062 | 159614.7031
18:30 |  | 54.681 | 417.5262 | 0.37579 | 35.6036 | 100.2665 | 0.79999 | 183653.2969 | 159531.2031
19:00 |  | 53.5088 | 442.2803 | 0.32964 | 35.2442 | 100.2615 | 0.79999 | 184494.5 | 160440.7031
19:30 |  | 59.5386 | 426.6084 | 0.34223 | 35.0484 | 100.281 | 0.79999 | 184319.4062 | 160421.2031
20:00 |  | 58.2226 | 442.0269 | 0.3455 | 34.7726 | 100.3116 | 0.79999 | 184205.5938 | 160514.9062
20:30 |  | 58.1457 | 469.7078 | 0.29377 | 34.4581 | 100.3547 | 0.79999 | 184173.5 | 160719.9062
21:00 |  | 62.3507 | 464.0387 | 0.28997 | 34.2028 | 100.3742 | 0.79999 | 184101.7969 | 160822
21:30 |  | 66.1776 | 447.4717 | 0.34588 | 34.0501 | 100.3964 | 0.79999 | 184490.2969 | 161277.4062
22:00 |  | 64.3242 | 446.2533 | 0.36639 | 33.953 | 100.4143 | 0.79999 | 183881.7969 | 160825
22:30 |  | 65.1587 | 455.9928 | 0.35076 | 33.753 | 100.4175 | 0.79999 | 184329.2969 | 161326.5938
23:00 |  | 68.0643 | 442.5744 | 0.36428 | 33.7185 | 100.409 | 0.79999 | 184863.4062 | 161798.5
23:30 |  | 68.8524 | 427.1891 | 0.39255 | 33.6338 | 100.4256 | 0.79999 | 185411 | 162349.4062
24:00 |  | 69.3452 | 427.7238 | 0.3999 | 33.379 | 100.4337 | 0.79999 | 184702.5 | 161876.5
Náhradné hodnoty pre rok 2022 |  | SO2 | CO | HF | Teplota | Tlak | H2O |  | Prietok
|  | kg/h | kg/h | kg/h | °C | kPa | % |  | m3/h ns
|  | 98.3464 | 606.1158 | 0.36911 | 87.0647 | 98.1045 | 0 | 0 | 760775.2239
Prepočítavacie koeficienty (ppm na mg/m3) |  | 2.86 | 1.25
Konštanta vlhkosti |  | 0.8
Prietok ns = FS1_M_PRIETOK*(273.15/(273.15+FS1_M_TEPLOTA))*(FS1_M_TLAK/101.3)*((100-FS1_VLHKOST)/100)
SO2_hmot = (1*FS1_M_SO2/1000000)*FS1_Prietok_ns
CO_hmot = (1*FS1_M_CO/1000000)*FS1_Prietok_ns
HF_hmot = (1*FS1_S_HF/1000000)*FS1_Prietok_ns
Označenie SPH
žiadne | platná hodnota
A | SPH > EL
B | SPH > 1,2 EL
C | SPH > 2,0 EL
F | Neplatná hodnota
E | Náhradná hodnota
Prístup do systému:
ecm administrator - konfiguračný prístup
obsluha - prezeranie bez možnosti konfigurácie