## denny
Denný protokol za |  | 2024-12-30
|  | SO2 |  | CO |  | HF |  | Teplota |  | Tlak |  |  | Prietok
Tech.jednotky |  | mg/m3 ns |  | mg/m3 ns |  | mg/m3 ns |  | °C |  | kPa |  |  | m3/h ns
Emisný limit |  | 350 |  |  |  | 3
I (%) |  | 20 |  |  |  | 40 | [6 empty] | 7.86
N / % SPH > EL+I |  | 0 / 0,0 |  |  |  | 0 / 0,0
N SPH > 2 EL+I |  | 0 |  |  |  | 0
PDH [mg/m3 ns] |  | 192.5293 |  |  | F | 0 |  | 70.6241 |  | 99.5014 | 5.1 | 82390.5143 | 61022.908
N platných SPH |  | 44 |  | 0 |  | 48 |  | 48 |  | 48 | 48 | 48 | 48
N / % SPH F |  | 4 / 8,3 |  | 48 / 100,0 |  | 0 / 0,0 |  | 0 / 0,0 |  | 0 / 0,0 | 0 / 0,0 | 0 / 0,0 | 0 / 0,0
N / % SPH E |  | 4 / 8,3 |  |  |  | 48 / 100,0 | [6 empty] | 0 / 0,0
Množstvo ZL [kg] |  | 258.9385 |  | 0 |  | 0.012196 |  | 0 |  | 0 | 0 | 0 | 0
Q spal. tis.[m3 ns] |  | 732.2749 |  |  |  | 732.2749 | [6 empty] | 732.2749
Výroba |  | x |  | x |  | 0
Emisný faktor |  | x |  | x |  | 0
čas | chod | SO2 |  | CO |  | HF |  | Teplota |  | Tlak |  |  | Prietok
|  | mg/m3 ns |  | mg/m3 ns |  | mg/m3 ns |  | °C |  | kPa |  |  | m3/h ns
00:30 |  | 146.9477 |  |  | F | 0 |  | 69.6303 |  | 99.4197 | 5.1 | 83347.5 | 61859.616
01:00 |  | 151.6865 |  |  | F | 0 |  | 69.7123 |  | 99.4171 | 5.1 | 83304.1328 | 61811.0019
01:30 |  | 148.6936 |  |  | F | 0 |  | 69.995 |  | 99.4114 | 5.1 | 83060.1797 | 61575.7008
02:00 |  | 159.0225 |  |  | F | 0 |  | 70.3147 |  | 99.4248 | 5.1 | 83104.7969 | 61559.703
02:30 |  | 173.4093 |  |  | F | 0 |  | 70.7028 |  | 99.4245 | 5.1 | 83165.6562 | 61535.1209
03:00 |  | 179.0152 |  |  | F | 0 |  | 70.5567 |  | 99.4263 | 5.1 | 82943.7422 | 61398.0886
03:30 |  | 178.2868 |  |  | F | 0 |  | 70.196 |  | 99.4234 | 5.1 | 82328.9844 | 61005.2406
04:00 |  | 187.151 |  |  | F | 0 |  | 70.325 |  | 99.4252 | 5.1 | 82404.1172 | 61039.1006
04:30 |  | 195.5672 |  |  | F | 0 |  | 70.3106 |  | 99.4359 | 5.1 | 82388.3359 | 61036.5621
05:00 |  | 228.5152 |  |  | F | 0 |  | 70.1646 |  | 99.439 | 5.1 | 82425.1094 | 61091.7022
05:30 |  | 250.6547 |  |  | F | 0 |  | 69.9889 |  | 99.4525 | 5.1 | 82711.7188 | 61343.7961
06:00 |  | 223.8694 |  |  | F | 0 |  | 69.8613 |  | 99.4617 | 5.1 | 82334.4844 | 61092.4082
06:30 |  | 193.0842 |  |  | F | 0 |  | 69.8227 |  | 99.4582 | 5.1 | 82256.3672 | 61039.1591
07:00 |  | 193.4428 |  |  | F | 0 |  | 69.8082 |  | 99.4608 | 5.1 | 82447.4531 | 61185.153
07:30 |  | 192.5791 |  |  | F | 0 |  | 69.748 |  | 99.4673 | 5.1 | 82152.6875 | 60981.1127
08:00 |  | 195.0582 |  |  | F | 0 |  | 69.801 |  | 99.484 | 5.1 | 82429.3438 | 61187.2686
08:30 |  |  | F |  | F | 0 |  | 69.9099 |  | 99.5067 | 5.1 | 81867.5938 | 60764.8565
09:00 |  |  | F |  | F | 0 |  | 70.0526 |  | 99.5149 | 5.1 | 82352.4766 | 61104.3416
09:30 |  |  | F |  | F | 0 |  | 70.0821 |  | 99.5248 | 5.1 | 82564.1562 | 61262.2596
10:00 |  |  | F |  | F | 0 |  | 70.3406 |  | 99.5269 | 5.1 | 82268.7734 | 60998.4042
10:30 |  | 192.9483 |  |  | F | 0 |  | 70.5661 |  | 99.5392 | 5.1 | 82201.125 | 60915.7849
11:00 |  | 195.516 |  |  | F | 0 |  | 70.2104 |  | 99.5388 | 5.1 | 82324.7812 | 61070.3688
11:30 |  | 189.9825 |  |  | F | 0 |  | 70.1709 |  | 99.5328 | 5.1 | 81978.8672 | 60817.1403
12:00 |  | 219.4266 |  |  | F | 0 |  | 70.3769 |  | 99.521 | 5.1 | 82072.4844 | 60842.8275
12:30 |  | 176.8768 |  |  | F | 0 |  | 70.7851 |  | 99.4916 | 5.1 | 82182.8984 | 60834.4239
13:00 |  | 239.1809 |  |  | F | 0 |  | 71.159 |  | 99.4782 | 5.1 | 82485.1562 | 60983.6085
13:30 |  | 216.4628 |  |  | F | 0 |  | 71.4907 |  | 99.475 | 5.1 | 82244.7578 | 60745.4378
14:00 |  | 262.8818 |  |  | F | 0 |  | 71.2636 |  | 99.4807 | 5.1 | 82243.2109 | 60787.8216
14:30 |  | 196.5525 |  |  | F | 0 |  | 71.0511 |  | 99.4891 | 5.1 | 82061.3047 | 60695.9344
15:00 |  | 184.9168 |  |  | F | 0 |  | 71.2789 |  | 99.4968 | 5.1 | 82182.7031 | 60750.2335
15:30 |  | 194.555 |  |  | F | 0 |  | 71.592 |  | 99.505 | 5.1 | 82235.0234 | 60738.6849
16:00 |  | 175.8033 |  |  | F | 0 |  | 71.9549 |  | 99.5221 | 5.1 | 82493.0391 | 60875.6821
16:30 |  | 181.0752 |  |  | F | 0 |  | 72.0851 |  | 99.5324 | 5.1 | 82313.0547 | 60726.2446
17:00 |  | 228.4543 |  |  | F | 0 |  | 71.5211 |  | 99.539 | 5.1 | 82323.1797 | 60837.1023
17:30 |  | 187.3404 |  |  | F | 0 |  | 71.1198 |  | 99.5327 | 5.1 | 82597.3672 | 61106.9844
18:00 |  | 176.9956 |  |  | F | 0 |  | 70.9714 |  | 99.5288 | 5.1 | 82936.2031 | 61381.7126
18:30 |  | 177.7783 |  |  | F | 0 |  | 70.8592 |  | 99.5208 | 5.1 | 82545.7188 | 61107.7621
19:00 |  | 192.3526 |  |  | F | 0 |  | 70.8292 |  | 99.5238 | 5.1 | 82449.1797 | 61043.4855
19:30 |  | 241.5616 |  |  | F | 0 |  | 70.8048 |  | 99.5272 | 5.1 | 82454.9297 | 61054.0855
20:00 |  | 236.9189 |  |  | F | 0 |  | 70.9343 |  | 99.5383 | 5.1 | 82190.6016 | 60842.2683
20:30 |  | 211.5815 |  |  | F | 0 |  | 71.0267 |  | 99.541 | 5.1 | 82220.2578 | 60849.5754
21:00 |  | 180.6491 |  |  | F | 0 |  | 71.1222 |  | 99.5542 | 5.1 | 82339.2812 | 60928.8341
21:30 |  | 169.3205 |  |  | F | 0 |  | 71.2545 |  | 99.5727 | 5.1 | 81992.2188 | 60659.9775
22:00 |  | 167.5007 |  |  | F | 0 |  | 71.2013 |  | 99.5819 | 5.1 | 81929.5391 | 60628.5391
22:30 |  | 166.1031 |  |  | F | 0 |  | 70.6687 |  | 99.5873 | 5.1 | 82234.1094 | 60951.4849
23:00 |  | 169.6741 |  |  | F | 0 |  | 70.5823 |  | 99.6014 | 5.1 | 82030.8203 | 60824.7194
23:30 |  | 171.5252 |  |  | F | 0 |  | 70.7292 |  | 99.6047 | 5.1 | 81868.6484 | 60680.5151
24:00 |  | 170.3705 |  |  | F | 0 |  | 71.0225 |  | 99.6078 | 5.1 | 81756.6172 | 60547.7478
Náhradné hodnoty pre rok 2024 |  | SO2 |  | CO |  | HF |  | Teplota |  | Tlak | H2O |  | Prietok
|  | kg/h |  | kg/h |  | kg/h |  | °C |  | kPa | % |  | m3/h ns
|  | 4.282 |  | 0 |  | 0.0083273 |  | 69.6983 |  | 98.8153 | 0 | 0 | 28614.1811
Prepočítavacie koeficienty (ppm na mg/m3) |  | 2.86 |  | 1.25
Konštanta vlhkosti |  | 5.1
Prietok ns = AN_M_PRIETOK*(273.15/(273.15+AN_M_TEPLOTA))*(AN_M_TLAK/101.3)*((100-AN_VLHKOST)/100)
SO2_hmot = (1*AN_M_SO2/1000000)*AN_Prietok_ns
HF_hmot = (1*AN_S_HF/1000000)*AN_Prietok_ns
Označenie SPH | [6 empty] | Označenie PDH
žiadne | platná hodnota | [5 empty] | G |  | PDH > EL+ I
A | SPH > EL
B | SPH > 1,2 EL
C | SPH > 2,0 EL
F | Neplatná hodnota | [5 empty] | Náhradné hodnoty boli použité
E | Náhradná hodnota | [5 empty] | z dôvodu neplatného merania
Prístup do systému:
ecm administrator - konfiguračný prístup
obsluha - prezeranie bez možnosti konfigurácie