## denny
Denný protokol za |  | 2020-04-11
|  | SO2 | CO | HF
Tech.jednotky |  | mg/m3 ns | mg/m3 ns | mg/m3 ns
Emisný limit |  | 350 |  | 2
I (%) |  | 20 |  | 40
N / % SPH > EL+I |  | 0 / 0,0 |  | 0 / 0,0
N SPH > 2 EL |  | 0 |  | 0
PDH [mg/m3 ns] |  | 110.6407 | 823.0624 | 0.44566
N platných SPH |  | 48 | 48 | 48
N / % SPH F |  | 0/0,0 | 0/0,0 | 0/0,0
N / % SPH E |  | 0/0,0 | 0/0,0 | 0/0,0
Množstvo ZL [kg] |  | 3420.5417 | 25479.0846 | 13.7707
Q spal. tis.[m3 ns] |  | 15479.7019 | 15479.7019 | 15479.7019
Výroba |  | x | x | 410335
Emisný faktor |  | x | x | 3.356e-05
čas | chod | SO2 | CO | HF | Teplota | Tlak | H2O | Prietok | Prietok
|  | mg/m3 ns | mg/m3 ns | mg/m3 ns | °C | kPa | % | m3/h | m3/h ns
40561.0208 |  | 96.1095 | 813.4088 | 0.48891 | 88.0076 | 98.7361 | 0.8 | 887990.6875 | 649367.9684
40561.0417 |  | 97.5105 | 838.538 | 0.47052 | 87.1681 | 98.7411 | 0.8 | 888377.125 | 651197.6338
40561.0625 |  | 97.2067 | 829.7692 | 0.48876 | 86.998 | 98.7405 | 0.8 | 888924.9375 | 651902.8975
40561.0833 |  | 97.407 | 833.1076 | 0.49054 | 86.6935 | 98.7489 | 0.8 | 888813 | 652427.4487
40561.1042 |  | 97.463 | 829.5221 | 0.47571 | 86.4709 | 98.7726 | 0.8 | 887315.25 | 651888.2816
40561.125 |  | 90.9733 | 828.4858 | 0.44205 | 85.8735 | 98.7909 | 0.8 | 885981.8125 | 652112.0717
40561.1458 |  | 89.8437 | 833.3434 | 0.42978 | 85.3312 | 98.7984 | 0.8 | 887605.25 | 654344.9543
40561.1667 |  | 92.2477 | 815.7629 | 0.438 | 85.0375 | 98.8053 | 0.8 | 886532.9375 | 654135.7377
40561.1875 |  | 86.2986 | 813.4601 | 0.39278 | 84.7024 | 98.8196 | 0.8 | 885876.5625 | 654358.3911
40561.2083 |  | 85.5373 | 829.7598 | 0.38026 | 84.4384 | 98.8295 | 0.8 | 885946.9375 | 654959.0387
40561.2292 |  | 86.7077 | 806.4922 | 0.372 | 84.1081 | 98.8381 | 0.8 | 886605.3125 | 656109.3345
40561.25 |  | 85.5278 | 790.8699 | 0.34167 | 83.7901 | 98.8449 | 0.8 | 886386.25 | 656576.9234
40561.2708 |  | 91.2003 | 801.4414 | 0.33024 | 83.117 | 98.8605 | 0.8 | 883439.75 | 655733.9542
40561.2917 |  | 101.8031 | 794.085 | 0.32816 | 82.6219 | 98.8748 | 0.8 | 884622.375 | 657620.6898
40561.3125 |  | 107.5332 | 780.9979 | 0.34696 | 82.6689 | 98.8904 | 0.8 | 884406.5625 | 657476.9411
40561.3333 |  | 107.3924 | 788.0945 | 0.35831 | 83.042 | 98.9237 | 0.8 | 883707.25 | 656490.0343
40561.3542 |  | 109.064 | 800.204 | 0.35441 | 83.6948 | 98.9488 | 0.8 | 882793.625 | 654777.7609
40561.375 |  | 110.6816 | 791.5754 | 0.32451 | 84.5763 | 98.9535 | 0.8 | 878833.625 | 650265.0553
40561.3958 |  | 115.2577 | 796.7954 | 0.33374 | 85.4016 | 98.9624 | 0.8 | 880023.125 | 649705.0155
40561.4167 |  | 108.6703 | 810.7982 | 0.33637 | 86.267 | 98.9729 | 0.8 | 879460.5625 | 647794.5594
40561.4375 |  | 102.7178 | 837.71 | 0.29117 | 86.85 | 98.9788 | 0.8 | 879337.6875 | 646693.945
40561.4583 |  | 106.9769 | 846.9232 | 0.29683 | 87.695 | 98.9639 | 0.8 | 878810.75 | 644696.1435
40561.4792 |  | 101.4095 | 867.3268 | 0.35399 | 88.512 | 98.9535 | 0.8 | 879140.25 | 643412.9884
40561.5 |  | 110.6035 | 853.3833 | 0.43299 | 88.553 | 98.9424 | 0.8 | 883002.625 | 646093.789
40561.5208 |  | 119.3142 | 860.3663 | 0.50407 | 88.7741 | 98.9217 | 0.8 | 883200.8125 | 645709.0687
40561.5417 |  | 112.5666 | 886.0211 | 0.4597 | 89.4594 | 98.9017 | 0.8 | 879626.0625 | 641750.6105
40561.5625 |  | 113.0498 | 874.3376 | 0.42335 | 89.6269 | 98.879 | 0.8 | 879512.9375 | 641224.6655
40561.5833 |  | 117.5496 | 871.5718 | 0.43392 | 90.32 | 98.865 | 0.8 | 880037.75 | 640293.0867
40561.6042 |  | 130.2094 | 854.0379 | 0.46732 | 90.8963 | 98.8484 | 0.8 | 880018.1875 | 639157.9885
40561.625 |  | 136.8336 | 819.0873 | 0.49046 | 91.5321 | 98.8221 | 0.8 | 879265.4375 | 637328.3036
40561.6458 |  | 142.3143 | 806.8563 | 0.52429 | 91.8119 | 98.7889 | 0.8 | 880926.6875 | 637828.4998
40561.6667 |  | 148.0601 | 822.7949 | 0.547 | 92.5121 | 98.7814 | 0.8 | 879106.3125 | 635243.3949
40561.6875 |  | 143.9426 | 829.241 | 0.55293 | 92.9993 | 98.7667 | 0.8 | 881140.375 | 635770.975
40561.7083 |  | 148.0431 | 831.8439 | 0.59711 | 93.3916 | 98.7639 | 0.8 | 880542.125 | 634641.5913
40561.7292 |  | 160.0225 | 818.8749 | 0.69931 | 93.927 | 98.7549 | 0.8 | 880937.0625 | 633942.3449
40561.75 |  | 133.1054 | 830.7349 | 0.70098 | 94.1954 | 98.7447 | 0.8 | 878174.0625 | 631427.0249
40561.7708 |  | 119.6466 | 811.122 | 0.64913 | 94.1127 | 98.7442 | 0.8 | 877892.4375 | 631363.3243
40561.7917 |  | 115.9287 | 814.9591 | 0.59443 | 94.152 | 98.7433 | 0.8 | 877777.5625 | 631207.81
40561.8125 |  | 111.1417 | 833.7587 | 0.53832 | 93.9609 | 98.7612 | 0.8 | 878148.3125 | 631917.3845
40561.8333 |  | 105.7818 | 822.9762 | 0.47911 | 92.9316 | 98.7669 | 0.8 | 877450.25 | 633226.8832
40561.8542 |  | 106.459 | 802.7976 | 0.4546 | 92.3147 | 98.8077 | 0.8 | 877827.5 | 634831.1117
40561.875 |  | 107.6949 | 803.809 | 0.43037 | 91.6385 | 98.8406 | 0.8 | 877909.875 | 636279.0378
40561.8958 |  | 105.8478 | 803.6442 | 0.44302 | 90.7717 | 98.8574 | 0.8 | 878664.75 | 638451.4271
40561.9167 |  | 104.8361 | 799.8411 | 0.44676 | 90.1075 | 98.8665 | 0.8 | 878311.125 | 639419.8588
40561.9375 |  | 104.0313 | 822.6137 | 0.42324 | 89.4366 | 98.8713 | 0.8 | 879502.125 | 641502.8406
40561.9583 |  | 113.6632 | 806.1074 | 0.41236 | 88.5465 | 98.8819 | 0.8 | 881274.5 | 644446.9718
40561.9792 |  | 117.4807 | 821.2982 | 0.41381 | 87.9492 | 98.9017 | 0.8 | 880830.1875 | 645316.8752
24:00 |  | 117.0869 | 826.4476 | 0.40767 | 87.7043 | 98.9213 | 0.8 | 882328.625 | 646981.069
Náhradné hodnoty pre rok 2020 |  | SO2 | CO | HF | Teplota | Tlak | H2O |  | Prietok
|  | kg/h | kg/h | kg/h | °C | kPa | % |  | m3/h ns
|  | 94.735 | 682.856 | 0.352 | 91.4 | 98.1 | 0.8 | 0 | 799062
Prepočítavacie koeficienty (ppm na mg/m3) |  | 2.86 | 1.25
Konštanta vlhkosti |  | 0.8
Prietok ns = FS1_M_PRIETOK*(273.15/(273.15+FS1_M_TEPLOTA))*(FS1_M_TLAK/101.3)*((100-FS1_VLHKOST)/100)
SO2_hmot = (1*FS1_M_SO2/1000000)*FS1_Prietok_ns
CO_hmot = (1*FS1_M_CO/1000000)*FS1_Prietok_ns
HF_hmot = (1*FS1_S_HF/1000000)*FS1_Prietok_ns
Označenie SPH
žiadne | platná hodnota
A | SPH > EL
B | SPH > 1,2 EL
C | SPH > 2,0 EL
F | Neplatná hodnota
E | Náhradná hodnota
Prístup do systému:
ecm administrator - konfiguračný prístup
obsluha - prezeranie bez možnosti konfigurácie