## denny
Denný protokol za |  | 2022-04-28
|  | SO2 | CO |  | HF
Tech.jednotky |  | mg/m3 ns | mg/m3 ns |  | mg/m3 ns
Emisný limit |  | 350 |  |  | 3
I (%) |  | 20 |  |  | 40
N / % SPH > EL+I |  | 0 / 0,0 |  |  | 0 / 0,0
N SPH > 2 EL |  | 0 |  |  | 0
PDH [mg/m3 ns] |  | 194.9695 |  | F | 0.42103
N platných SPH |  | 48 | 0 |  | 48
N / % SPH F |  | 0 / 0,0 | 48 / 100,0 |  | 0 / 0,0
N / % SPH E |  | 0 / 0,0 |  |  | 0 / 0,0
Množstvo ZL [kg] |  | 226.2034 |  |  | 0.48775
Q spal. tis.[m3 ns] |  | 1157.6427 |  |  | 1157.6427
Výroba |  | x | x |  | 292335
Emisný faktor |  | x | x |  | 1.6685e-06
čas | chod | SO2 | CO |  | HF | Teplota | Tlak | H2O | Prietok | Prietok
|  | mg/m3 ns | mg/m3 ns |  | mg/m3 ns | °C | kPa | % | m3/h | m3/h ns
00:30 |  | 173.399 |  | F | 0.58184 | 77.4696 | 99.2661 | 5 | 67018.4844 | 48604.3257
01:00 |  | 192.8527 |  | F | 0.42427 | 77.8684 | 99.2621 | 5 | 67049.3438 | 48569.4518
01:30 |  | 162.8334 |  | F | 0.38167 | 78.0126 | 99.2583 | 5 | 66919.0078 | 48453.3256
02:00 |  | 150.4132 |  | F | 0.38972 | 77.7787 | 99.2585 | 5 | 67162.5625 | 48662.1976
02:30 |  | 152.2423 |  | F | 0.41447 | 77.6549 | 99.2531 | 5 | 67002.9062 | 48560.9758
03:00 |  | 148.9027 |  | F | 0.50975 | 77.6324 | 99.2539 | 5 | 67129.6562 | 48656.3732
03:30 |  | 170.1737 |  | F | 0.37672 | 77.7703 | 99.2458 | 5 | 67136.2969 | 48638.0664
04:00 |  | 175.4672 |  | F | 0.37587 | 77.9967 | 99.2363 | 5 | 66983.8828 | 48491.7316
04:30 |  | 180.0954 |  | F | 0.37586 | 78.2774 | 99.2365 | 5 | 66843.4766 | 48351.5409
05:00 |  | 174.5416 |  | F | 0.37587 | 78.4782 | 99.2304 | 5 | 67072.0156 | 48486.1603
05:30 |  | 179.6553 |  | F | 0.37584 | 78.8373 | 99.235 | 5 | 67168.4922 | 48508.6199
06:00 |  | 178.65 |  | F | 0.37585 | 79.0646 | 99.2425 | 5 | 67677.4609 | 48848.3287
06:30 |  | 171.5306 |  | F | 0.37585 | 78.699 | 99.2565 | 5 | 66203.5156 | 47840.8399
07:00 |  | 129.7815 |  | F | 0.37583 | 78.3059 | 99.2677 | 5 | 65613 | 47472.5303
07:30 |  | 133.6189 |  | F | 0.37584 | 77.7816 | 99.278 | 5 | 67104.0156 | 48628.9175
08:00 |  | 139.4934 |  | F | 0.37585 | 77.7727 | 99.2953 | 5 | 67001.0703 | 48563.9977
08:30 |  | 139.4835 |  | F | 0.37587 | 78.0443 | 99.3178 | 5 | 66653.2812 | 48285.4576
09:00 |  | 160.0337 |  | F | 0.42623 | 78.6897 | 99.3278 | 5 | 66570.5156 | 48141.8853
09:30 |  | 168.6975 |  | F | 0.45993 | 79.2679 | 99.3377 | 5 | 66504.8516 | 48020.2884
10:00 |  | 182.3806 |  | F | 0.39194 | 79.3067 | 99.3533 | 5 | 67281.4219 | 48583.299
10:30 |  | 212.3469 |  | F | 0.58895 | 79.4603 | 99.3687 | 5 | 68578.3906 | 49505.9498
11:00 |  | 218.645 |  | F | 0.59727 | 79.7853 | 99.3832 | 5 | 72009.5078 | 51942.5427
11:30 |  | 233.9959 |  | F | 0.38035 | 79.5812 | 99.4027 | 5 | 70596.6406 | 50962.8533
12:00 |  | 234.8838 |  | F | 0.37589 | 79.0066 | 99.4221 | 5 | 69510.8828 | 50270.751
12:30 |  | 238.9195 |  | F | 0.37592 | 78.8084 | 99.4326 | 5 | 68724.2734 | 49735.1029
13:00 |  | 241.234 |  | F | 0.455 | 78.9205 | 99.4486 | 5 | 68429.3906 | 49513.8807
13:30 |  | 243.5361 |  | F | 0.68136 | 79.1796 | 99.4686 | 5 | 68252.8125 | 49359.7111
14:00 |  | 248.5012 |  | F | 0.60924 | 79.4731 | 99.4849 | 5 | 68147.3203 | 49250.5002
14:30 |  | 248.0379 |  | F | 0.3762 | 79.3781 | 99.4951 | 5 | 68177.0391 | 49290.3182
15:00 |  | 246.899 |  | F | 0.37593 | 79.4215 | 99.4942 | 5 | 68069.375 | 49205.9698
15:30 |  | 248.0305 |  | F | 0.3759 | 79.6739 | 99.516 | 5 | 67944.4844 | 49091.2968
16:00 |  | 236.4131 |  | F | 0.3759 | 79.8984 | 99.5245 | 5 | 68109.4922 | 49183.4284
16:30 |  | 220.1363 |  | F | 0.3759 | 79.7838 | 99.5283 | 5 | 67944.0859 | 49081.7728
17:00 |  | 229.5233 |  | F | 0.37588 | 79.7898 | 99.5428 | 5 | 67905.9062 | 49060.5189
17:30 |  | 243.0402 |  | F | 0.37591 | 79.9263 | 99.5507 | 5 | 67973.8203 | 49094.5123
18:00 |  | 229.0291 |  | F | 0.3759 | 79.5808 | 99.5636 | 5 | 67678.4922 | 48935.4359
18:30 |  | 219.2288 |  | F | 0.37588 | 79.442 | 99.5691 | 5 | 65768.9141 | 47576.0022
19:00 |  | 227.3854 |  | F | 0.37589 | 79.6255 | 99.5963 | 5 | 65265.2266 | 47200.0131
19:30 |  | 212.548 |  | F | 0.37588 | 79.9583 | 99.6153 | 5 | 65172.3984 | 47097.4245
20:00 |  | 208.2412 |  | F | 0.37586 | 79.5772 | 99.6463 | 5 | 65064.2812 | 47084.7716
20:30 |  | 208.1663 |  | F | 0.38398 | 79.1741 | 99.6809 | 5 | 65000.8516 | 47109.0129
21:00 |  | 189.9372 |  | F | 0.52177 | 78.8154 | 99.7041 | 5 | 64754.4766 | 46989.2332
21:30 |  | 186.781 |  | F | 0.40568 | 78.2474 | 99.7165 | 5 | 62306.9609 | 45291.9103
22:00 |  | 186.6183 |  | F | 0.37585 | 77.8958 | 99.7248 | 5 | 60924.8203 | 44335.2518
22:30 |  | 180.4665 |  | F | 0.37585 | 77.9602 | 99.727 | 5 | 60799.9453 | 44237.2291
23:00 |  | 169.733 |  | F | 0.38717 | 78.212 | 99.7265 | 5 | 61233.8906 | 44520.7828
23:30 |  | 165.1167 |  | F | 0.48573 | 78.7669 | 99.7275 | 5 | 63245.5781 | 45911.3683
24:00 |  | 166.8945 |  | F | 0.58343 | 78.7741 | 99.7193 | 5 | 63483.8047 | 46079.5717
Náhradné hodnoty pre rok 2022 |  | SO2 | CO |  | HF | Teplota | Tlak | H2O |  | Prietok
|  | kg/h | kg/h |  | kg/h | °C | kPa | % |  | m3/h ns
|  | 9.6361 | 0 |  | 0.027831 | 79.8006 | 98.9325 | 0 | 0 | 58870.6857
Prepočítavacie koeficienty (ppm na mg/m3) |  | 2.86 | 1.25
Konštanta vlhkosti |  | 0.8
Prietok ns = AN_M_PRIETOK*(273.15/(273.15+AN_M_TEPLOTA))*(AN_M_TLAK/101.3)*((100-AN_VLHKOST)/100)
SO2_hmot = (1*AN_M_SO2/1000000)*AN_Prietok_ns
HF_hmot = (1*AN_S_HF/1000000)*AN_Prietok_ns
Označenie SPH
žiadne | platná hodnota
A | SPH > EL
B | SPH > 1,2 EL
C | SPH > 2,0 EL
F | Neplatná hodnota
E | Náhradná hodnota
Prístup do systému:
ecm administrator - konfiguračný prístup
obsluha - prezeranie bez možnosti konfigurácie