## denny
Denný protokol za |  | 2022-04-08
|  | SO2 | CO |  | HF
Tech.jednotky |  | mg/m3 ns | mg/m3 ns |  | mg/m3 ns
Emisný limit |  | 350 |  |  | 3
I (%) |  | 20 |  |  | 40
N / % SPH > EL+I |  | 0 / 0,0 |  |  | 0 / 0,0
N SPH > 2 EL |  | 0 |  |  | 0
PDH [mg/m3 ns] |  | 181.649 |  | F | 0.51275
N platných SPH |  | 48 | 0 |  | 48
N / % SPH F |  | 0 / 0,0 | 48 / 100,0 |  | 0 / 0,0
N / % SPH E |  | 0 / 0,0 |  |  | 0 / 0,0
Množstvo ZL [kg] |  | 202.2424 |  |  | 0.56736
Q spal. tis.[m3 ns] |  | 1110.3755 |  |  | 1110.3755
Výroba |  | x | x |  | 288725
Emisný faktor |  | x | x |  | 1.965e-06
čas | chod | SO2 | CO |  | HF | Teplota | Tlak | H2O | Prietok | Prietok
|  | mg/m3 ns | mg/m3 ns |  | mg/m3 ns | °C | kPa | % | m3/h | m3/h ns
00:30 |  | 166.3185 |  | F | 0.37591 | 77.946 | 97.5907 | 5 | 67104.4922 | 47780.3738
01:00 |  | 159.3146 |  | F | 0.3759 | 78.3258 | 97.6012 | 5 | 66725.3828 | 47464.1891
01:30 |  | 153.9786 |  | F | 0.37591 | 78.1688 | 97.5697 | 5 | 64336.2969 | 45770.4586
02:00 |  | 147.8585 |  | F | 0.39828 | 78.0005 | 97.5434 | 5 | 63666.2422 | 45303.2243
02:30 |  | 149.3565 |  | F | 0.56345 | 78.1075 | 97.5396 | 5 | 63496.418 | 45166.8941
03:00 |  | 149.9601 |  | F | 0.71021 | 78.3106 | 97.5112 | 5 | 63502.1797 | 45131.7142
03:30 |  | 151.3464 |  | F | 0.52996 | 78.5944 | 97.505 | 5 | 63548.418 | 45125.2894
04:00 |  | 145.9935 |  | F | 0.6407 | 78.8857 | 97.5052 | 5 | 63837.9375 | 45293.4414
04:30 |  | 157.5065 |  | F | 0.71334 | 79.15 | 97.5587 | 5 | 63838.6836 | 45284.8092
05:00 |  | 155.1488 |  | F | 0.72038 | 79.3843 | 97.5599 | 5 | 63604.1992 | 45089.055
05:30 |  | 153.562 |  | F | 0.77889 | 79.1596 | 97.5636 | 5 | 62342.9609 | 44224.8222
06:00 |  | 151.2535 |  | F | 0.77039 | 78.5987 | 97.5957 | 5 | 61927.5664 | 44014.6666
06:30 |  | 147.4195 |  | F | 0.75406 | 77.9449 | 97.6802 | 5 | 62919.5547 | 44841.8054
07:00 |  | 146.8158 |  | F | 0.75044 | 77.7081 | 97.7236 | 5 | 63082.7969 | 45008.4836
07:30 |  | 153.3153 |  | F | 0.69002 | 77.6926 | 97.7191 | 5 | 63284.293 | 45152.1239
08:00 |  | 168.2724 |  | F | 0.52995 | 77.9202 | 97.7617 | 5 | 63529.418 | 45317.3986
08:30 |  | 164.7651 |  | F | 0.41544 | 78.2602 | 97.8055 | 5 | 63410.6602 | 45209.1497
09:00 |  | 177.7113 |  | F | 0.40659 | 78.4048 | 97.8317 | 5 | 63494.2344 | 45262.2659
09:30 |  | 172.1196 |  | F | 0.47832 | 78.3565 | 97.8692 | 5 | 65597.7891 | 46786.153
10:00 |  | 184.7045 |  | F | 0.6213 | 78.3764 | 97.8993 | 5 | 65551.3359 | 46764.7739
10:30 |  | 202.4269 |  | F | 0.74403 | 78.3807 | 97.9285 | 5 | 65422.6406 | 46686.2717
11:00 |  | 214.2479 |  | F | 0.7481 | 78.4266 | 97.9294 | 5 | 65904.4375 | 47024.3994
11:30 |  | 224.6906 |  | F | 0.64637 | 78.6098 | 97.9388 | 5 | 65455.7773 | 46684.4276
12:00 |  | 232.753 |  | F | 0.43873 | 78.7003 | 97.9584 | 5 | 64566.2656 | 46047.3794
12:30 |  | 229.1111 |  | F | 0.38137 | 78.7146 | 97.9603 | 5 | 66235.1719 | 47236.6042
13:00 |  | 236.326 |  | F | 0.37587 | 78.4777 | 97.9595 | 5 | 66197.4375 | 47241.1176
13:30 |  | 230.8878 |  | F | 0.37589 | 78.3485 | 97.9595 | 5 | 66255.1953 | 47299.7182
14:00 |  | 233.4478 |  | F | 0.37588 | 78.409 | 97.9723 | 5 | 66187.4453 | 47249.4014
14:30 |  | 230.6274 |  | F | 0.37674 | 78.587 | 97.9603 | 5 | 66253.5156 | 47266.8173
15:00 |  | 224.3941 |  | F | 0.37588 | 78.8658 | 97.9641 | 5 | 66103.6328 | 47124.3581
15:30 |  | 219.1657 |  | F | 0.37589 | 79.2275 | 97.963 | 5 | 66208.5312 | 47150.1549
16:00 |  | 210.2052 |  | F | 0.37589 | 78.9545 | 97.9271 | 5 | 66066.9219 | 47068.5512
16:30 |  | 204.6996 |  | F | 0.3759 | 78.1251 | 97.8891 | 5 | 66036.6484 | 47139.7554
17:00 |  | 203.2576 |  | F | 0.37592 | 77.6789 | 97.8635 | 5 | 65837.4609 | 47045.0521
17:30 |  | 205.5213 |  | F | 0.3759 | 77.6704 | 97.8399 | 5 | 66041.8828 | 47180.8612
18:00 |  | 191.7152 |  | F | 0.3759 | 78.0024 | 97.8247 | 5 | 65740.5859 | 46913.9386
18:30 |  | 188.2244 |  | F | 0.3759 | 78.3539 | 97.8153 | 5 | 65789.8828 | 46897.6626
19:00 |  | 208.2799 |  | F | 0.37725 | 78.9172 | 97.803 | 5 | 65771.7812 | 46803.8685
19:30 |  | 204.089 |  | F | 0.40159 | 78.8918 | 97.7528 | 5 | 65860.9297 | 46846.6179
20:00 |  | 185.7672 |  | F | 0.66125 | 78.7183 | 97.7284 | 5 | 65643.9609 | 46703.6413
20:30 |  | 203.1256 |  | F | 0.77342 | 78.6896 | 97.7119 | 5 | 65607.7812 | 46673.8158
21:00 |  | 191.8095 |  | F | 0.84375 | 78.2991 | 97.7261 | 5 | 65582.7812 | 46714.6594
21:30 |  | 196.406 |  | F | 0.57303 | 78.0923 | 97.7333 | 5 | 65527.7461 | 46706.4124
22:00 |  | 193.6364 |  | F | 0.38827 | 77.8528 | 97.7064 | 5 | 65390.5195 | 46627.5582
22:30 |  | 200.5489 |  | F | 0.37587 | 77.139 | 97.7405 | 5 | 65502.3086 | 46818.7833
23:00 |  | 98.8718 |  | F | 0.37982 | 75.9228 | 98.1455 | 5 | 63733.332 | 45902.488
23:30 |  | 99.0576 |  | F | 0.37766 | 76.1712 | 98.1675 | 5 | 63611.5781 | 45792.4998
24:00 |  | 99.1376 |  | F | 0.39073 | 76.4362 | 98.1825 | 5 | 63817.6758 | 45913.0631
Náhradné hodnoty pre rok 2022 |  | SO2 | CO |  | HF | Teplota | Tlak | H2O |  | Prietok
|  | kg/h | kg/h |  | kg/h | °C | kPa | % |  | m3/h ns
|  | 9.6361 | 0 |  | 0.027831 | 79.8006 | 98.9325 | 0 | 0 | 58870.6857
Prepočítavacie koeficienty (ppm na mg/m3) |  | 2.86 | 1.25
Konštanta vlhkosti |  | 0.8
Prietok ns = AN_M_PRIETOK*(273.15/(273.15+AN_M_TEPLOTA))*(AN_M_TLAK/101.3)*((100-AN_VLHKOST)/100)
SO2_hmot = (1*AN_M_SO2/1000000)*AN_Prietok_ns
HF_hmot = (1*AN_S_HF/1000000)*AN_Prietok_ns
Označenie SPH
žiadne | platná hodnota
A | SPH > EL
B | SPH > 1,2 EL
C | SPH > 2,0 EL
F | Neplatná hodnota
E | Náhradná hodnota
Prístup do systému:
ecm administrator - konfiguračný prístup
obsluha - prezeranie bez možnosti konfigurácie