## denny
Denný protokol za |  | 2023-11-25
|  | SO2 | CO |  | HF | Teplota | Tlak |  |  | Prietok
Tech.jednotky |  | mg/m3 ns | mg/m3 ns |  | mg/m3 ns | °C | kPa |  |  | m3/h ns
Emisný limit |  | 350 |  |  | 3
I (%) |  | 20 |  |  | 40
N / % SPH > EL+I |  | 0 / 0,0 |  |  | 0 / 0,0
N SPH > 2 EL+I |  | 0 |  |  | 0
PDH [mg/m3 ns] |  | 226.232 |  | F | 0.39173 | 61.7544 | 97.525 | 5 | 36861.0439 | 27499.9155
N platných SPH |  | 48 | 0 |  | 48 | 48 | 48 | 48 | 48 | 48
N / % SPH F |  | 0 / 0,0 | 48 / 100,0 |  | 0 / 0,0 | 0 / 0,0 | 0 / 0,0 | 0 / 0,0 | 0 / 0,0 | 0 / 0,0
N / % SPH E |  | 0 / 0,0 |  |  | 0 / 0,0 |  |  |  |  | 0 / 0,0
Množstvo ZL [kg] |  | 149.5313 | 0 |  | 0.25841 | 0 | 0 | 0 | 0 | 0
Q spal. tis.[m3 ns] |  | 329.999 |  |  | 329.999 |  |  |  |  | 329.999
Výroba |  | x | x |  | 0
Emisný faktor |  | x | x |  | 0
čas | chod | SO2 | CO |  | HF | Teplota | Tlak |  |  | Prietok
|  | mg/m3 ns | mg/m3 ns |  | mg/m3 ns | °C | kPa |  |  | m3/h ns
00:30 |  | 199.1213 |  | F | 0.38642 | 63.3408 | 97.4123 | 5 | 37900.0156 | 28105.7586
01:00 |  | 207.3389 |  | F | 0.38554 | 62.1909 | 97.3955 | 5 | 37885.7148 | 28186.6414
01:30 |  | 213.0731 |  | F | 0.38558 | 61.1463 | 97.3586 | 5 | 37816.7148 | 28212.5271
02:00 |  | 218.2173 |  | F | 0.39233 | 60.3424 | 97.3528 | 5 | 37819.918 | 28281.2505
02:30 |  | 223.5924 |  | F | 0.39723 | 59.7614 | 97.3382 | 5 | 37749.3906 | 28273.5142
03:00 |  | 229.4633 |  | F | 0.39248 | 59.2623 | 97.3062 | 5 | 37745.2617 | 28303.5618
03:30 |  | 232.9743 |  | F | 0.39161 | 58.8145 | 97.2951 | 5 | 37707.168 | 28309.9138
04:00 |  | 235.6379 |  | F | 0.38747 | 58.4945 | 97.3065 | 5 | 37776.1641 | 28392.4104
04:30 |  | 238.8865 |  | F | 0.38869 | 58.246 | 97.3115 | 5 | 37732.9414 | 28382.6515
05:00 |  | 242.8558 |  | F | 0.38963 | 58.1362 | 97.3183 | 5 | 37663.2148 | 28341.5842
05:30 |  | 243.7433 |  | F | 0.39756 | 58.0909 | 97.322 | 5 | 37255.625 | 28039.7477
06:00 |  | 245.4152 |  | F | 0.38606 | 58.1069 | 97.3224 | 5 | 37031.1289 | 27869.5626
06:30 |  | 265.8244 |  | F | 0.39741 | 58.1054 | 97.3241 | 5 | 37068.4766 | 27898.2706
07:00 |  | 278.5688 |  | F | 0.39099 | 58.0687 | 97.3231 | 5 | 37020.1875 | 27864.7387
07:30 |  | 288.2633 |  | F | 0.39249 | 58.1174 | 97.3421 | 5 | 37000.1289 | 27850.9967
08:00 |  | 261.4456 |  | F | 0.39551 | 58.2676 | 97.3636 | 5 | 36929.9844 | 27791.718
08:30 |  | 229.224 |  | F | 0.40068 | 58.5308 | 97.3729 | 5 | 36848.0586 | 27710.7029
09:00 |  | 230.1528 |  | F | 0.39315 | 58.8502 | 97.3795 | 5 | 36766.0352 | 27624.2995
09:30 |  | 217.4778 |  | F | 0.39661 | 59.0956 | 97.3996 | 5 | 36725.8945 | 27579.4389
10:00 |  | 235.0409 |  | F | 0.3864 | 59.2811 | 97.4457 | 5 | 36757.7109 | 27600.9978
10:30 |  | 252.1079 |  | F | 0.39381 | 59.6219 | 97.4723 | 5 | 36701.4102 | 27538.0134
11:00 |  | 263.674 |  | F | 0.39508 | 59.9352 | 97.5052 | 5 | 36694.8398 | 27516.4809
11:30 |  | 252.3613 |  | F | 0.40024 | 59.9749 | 97.5308 | 5 | 36707.2109 | 27529.6912
12:00 |  | 267.7394 |  | F | 0.39193 | 60.1798 | 97.5346 | 5 | 36625.6797 | 27452.7375
12:30 |  | 258.8466 |  | F | 0.39143 | 60.5859 | 97.5407 | 5 | 36613.3633 | 27411.8335
13:00 |  | 256.2616 |  | F | 0.39021 | 60.9064 | 97.5679 | 5 | 36706.7578 | 27463.0247
13:30 |  | 252.2914 |  | F | 0.38808 | 61.2803 | 97.5739 | 5 | 36697.832 | 27427.3495
14:00 |  | 257.8221 |  | F | 0.39027 | 61.6609 | 97.5968 | 5 | 36746.0898 | 27438.6201
14:30 |  | 257.076 |  | F | 0.38772 | 62.13 | 97.6141 | 5 | 36669.043 | 27347.6571
15:00 |  | 261.3508 |  | F | 0.3886 | 62.3297 | 97.6348 | 5 | 36646.75 | 27320.5254
15:30 |  | 265.9511 |  | F | 0.39684 | 62.7389 | 97.6483 | 5 | 36653.9766 | 27296.4042
16:00 |  | 254.1197 |  | F | 0.38945 | 63.1149 | 97.66 | 5 | 36653.3867 | 27268.7233
16:30 |  | 245.8601 |  | F | 0.39138 | 63.5806 | 97.6599 | 5 | 36607.875 | 27197.1542
17:00 |  | 269.3097 |  | F | 0.38929 | 63.8296 | 97.6749 | 5 | 36609.7695 | 27182.6464
17:30 |  | 203.3375 |  | F | 0.38889 | 64.179 | 97.6818 | 5 | 36563.8281 | 27122.343
18:00 |  | 172.5185 |  | F | 0.39728 | 64.473 | 97.685 | 5 | 36575.5039 | 27108.2378
18:30 |  | 166.2791 |  | F | 0.38982 | 64.7224 | 97.7028 | 5 | 36584.3867 | 27099.7626
19:00 |  | 156.1312 |  | F | 0.39249 | 64.9711 | 97.7129 | 5 | 36546.9648 | 27054.9329
19:30 |  | 152.2245 |  | F | 0.39816 | 65.2291 | 97.7195 | 5 | 36427.6797 | 26947.8793
20:00 |  | 151.0831 |  | F | 0.38913 | 65.5597 | 97.7146 | 5 | 36247.8125 | 26787.2949
20:30 |  | 147.6091 |  | F | 0.38821 | 65.7518 | 97.7185 | 5 | 36231.7344 | 26761.3055
21:00 |  | 171.0507 |  | F | 0.39292 | 65.908 | 97.7223 | 5 | 36183.4336 | 26714.3472
21:30 |  | 196.7258 |  | F | 0.39637 | 66.0013 | 97.7197 | 5 | 36172.8398 | 26698.4946
22:00 |  | 199.9549 |  | F | 0.39615 | 66.0789 | 97.7189 | 5 | 36207.1172 | 26717.4477
22:30 |  | 203.5145 |  | F | 0.38843 | 66.1852 | 97.7198 | 5 | 36213.5938 | 26714.1084
23:00 |  | 192.2196 |  | F | 0.38746 | 66.2138 | 97.7221 | 5 | 36333.9297 | 26801.2617
23:30 |  | 197.8819 |  | F | 0.39064 | 66.3609 | 97.7297 | 5 | 36234.1445 | 26718.1531
24:00 |  | 197.5158 |  | F | 0.38904 | 66.4578 | 97.7288 | 5 | 36273.4219 | 26739.2285
Náhradné hodnoty pre rok 2023 |  | SO2 | CO |  | HF | Teplota | Tlak | H2O |  | Prietok
|  | kg/h | kg/h |  | kg/h | °C | kPa | % |  | m3/h ns
|  | 6.0338 | 0 |  | 0.020196 | 72.9566 | 99.0641 | 0 | 0 | 43245.6011
Prepočítavacie koeficienty (ppm na mg/m3) |  | 2.86 | 1.25
Konštanta vlhkosti |  | 5
Prietok ns = AN_M_PRIETOK*(273.15/(273.15+AN_M_TEPLOTA))*(AN_M_TLAK/101.3)*((100-AN_VLHKOST)/100)
SO2_hmot = (1*AN_M_SO2/1000000)*AN_Prietok_ns
HF_hmot = (1*AN_S_HF/1000000)*AN_Prietok_ns
Označenie SPH
žiadne | platná hodnota
A | SPH > EL
B | SPH > 1,2 EL
C | SPH > 2,0 EL
F | Neplatná hodnota
E | Náhradná hodnota
Prístup do systému:
ecm administrator - konfiguračný prístup
obsluha - prezeranie bez možnosti konfigurácie