## denny
Denný protokol za |  | 2022-10-17
|  | SO2 | CO | HF | Teplota | Tlak |  |  | Prietok
Tech.jednotky |  | mg/m3 ns | mg/m3 ns | mg/m3 ns | °C | kPa |  |  | m3/h ns
Emisný limit |  | 350 |  | 1
I (%) |  | 20 |  | 40
N / % SPH > EL+I |  | 0 / 0,0 |  | 0 / 0,0
N SPH > 2 EL+I |  | 0 |  | 0
PDH [mg/m3 ns] |  | 18.3779 | 0.23611 | 0.00467 | 40.124 | 100.7421 | 0.89999 | 111907.3062 | 110900.1206
N platných SPH |  | 12 | 12 | 12 | 12 | 12 | 12 | 12 | 12
N / % SPH F |  | 0 / 0,0 | 0 / 0,0 | 0 / 0,0 | 0 / 0,0 | 0 / 0,0 | 0 / 0,0 | 0 / 0,0 | 0 / 0,0
N / % SPH E |  | 0 / 0,0 | 0 / 0,0 | 0 / 0,0 |  |  |  |  | 0 / 0,0
Množstvo ZL [kg] |  | 12.4495 | 0.1724 | 0.00181 | 0 | 0 | 0 | 0 | 0
Q spal. tis.[m3 ns] |  | 332.7004 | 332.7004 | 332.7004 |  |  |  |  | 332.7004
Výroba |  | x | x | 20080
Emisný faktor |  | x | x | 9.0139e-08
čas | chod | SO2 | CO | HF | Teplota | Tlak |  |  | Prietok
|  | mg/m3 ns | mg/m3 ns | mg/m3 ns | °C | kPa |  |  | m3/h ns
00:30 | -
01:00 | -
01:30 | -
02:00 | -
02:30 | -
03:00 | -
03:30 | -
04:00 | -
04:30 | -
05:00 | -
05:30 | -
06:00 | -
06:30 | -
07:00 | -
07:30 |  | 15.2772 | 0.00249 | 0.02239 | 15.1673 | 100.6499 | 0.89999 | 20218.9707 | 20036.9707
08:00 |  | 15.4678 | 0.01175 | 0.02312 | 32.7201 | 100.6398 | 0.89999 | 84672.1094 | 83910.0781
08:30 |  | 15.4723 | 0.00632 | 0.01053 | 36.7022 | 100.6887 | 0.89999 | 119683.1016 | 118606
09:00 |  | 15.9125 | 0.04121 | 0 | 39.1705 | 100.7188 | 0.89999 | 128748 | 127589.2969
09:30 |  | 16.0167 | 0.03146 | 0 | 40.932 | 100.7564 | 0.89999 | 123237.7031 | 122128.5
10:00 |  | 16.3666 | 0.16316 | 0 | 42.2899 | 100.7745 | 0.89999 | 121402.2969 | 120309.7031
10:30 |  | 17.7913 | 2.3408 | 0 | 43.4717 | 100.785 | 0.89999 | 123598 | 122485.6016
11:00 |  | 18.4808 | 0.23115 | 0 | 44.4652 | 100.7803 | 0.89999 | 122715.3984 | 121610.8984
11:30 |  | 20.2489 | 0.00121 | 0 | 45.3673 | 100.7801 | 0.89999 | 125311.8984 | 124184
12:00 |  | 21.7727 | 0.00124 | 0 | 46.2269 | 100.7843 | 0.89999 | 125383 | 124254.5
12:30 |  | 23.3075 | 0.00124 | 0 | 47.0502 | 100.7749 | 0.89999 | 124821.3984 | 123698
13:00 |  | 24.4202 | 0.00124 | 0 | 47.9242 | 100.7727 | 0.89999 | 123095.7969 | 121987.8984
13:30 | -
14:00 | -
14:30 | -
15:00 | -
15:30 | -
16:00 | -
16:30 | -
17:00 | -
17:30 | -
18:00 | -
18:30 | -
19:00 | -
19:30 | -
20:00 | -
20:30 | -
21:00 | -
21:30 | -
22:00 | -
22:30 | -
23:00 | -
23:30 | -
24:00 | -
Náhradné hodnoty pre rok 2022 |  | SO2 | CO | HF | Teplota | Tlak | H2O |  | Prietok
|  | kg/h | kg/h | kg/h | °C | kPa | % |  | m3/h ns
|  | 111.8848 | 951.5991 | 0.26916 | 91.9677 | 98.8495 | 0 | 0 | 952446.6643
Prepočítavacie koeficienty (ppm na mg/m3) |  | 2.86 | 1.25
Konštanta vlhkosti |  | 0.8
Prietok ns = FS2_M_PRIETOK*(273.15/(273.15+FS2_M_TEPLOTA))*(FS2_M_TLAK/101.3)*((100-FS2_VLHKOST)/100)
SO2_hmot = (1*FS2_M_SO2/1000000)*FS2_Prietok_ns
CO_hmot = (1*FS2_M_CO/1000000)*FS2_Prietok_ns
HF_hmot = (1*FS2_S_HF/1000000)*FS2_Prietok_ns
Označenie SPH
žiadne | platná hodnota
A | SPH > EL
B | SPH > 1,2 EL
C | SPH > 2,0 EL
F | Neplatná hodnota
E | Náhradná hodnota
Prístup do systému:
ecm administrator - konfiguračný prístup
obsluha - prezeranie bez možnosti konfigurácie