## denny
Denný protokol za |  | 2024-08-31
|  | SO2 | CO |  | HF |  | Teplota |  | Tlak |  |  | Prietok
Tech.jednotky |  | mg/m3 ns | mg/m3 ns |  | mg/m3 ns |  | °C |  | kPa |  |  | m3/h ns
Emisný limit |  | 350 |  |  | 3
I (%) |  | 20 |  |  | 40 | [6 empty] | 7.86
N / % SPH > EL+I |  | 0 / 0,0 |  |  | 0 / 0,0
N SPH > 2 EL+I |  | 0 |  |  | 0
PDH [mg/m3 ns] |  | 170.2932 |  | F | 0.40496 |  | 69.6813 |  | 99.2088 | 5 | 72730.2881 | 53919.7436
N platných SPH |  | 48 | 0 |  | 48 |  | 48 |  | 48 | 48 | 48 | 48
N / % SPH F |  | 0 / 0,0 | 48 / 100,0 |  | 0 / 0,0 |  | 0 / 0,0 |  | 0 / 0,0 | 0 / 0,0 | 0 / 0,0 | 0 / 0,0
N / % SPH E |  | 0 / 0,0 |  |  | 0 / 0,0 | [6 empty] | 0 / 0,0
Množstvo ZL [kg] |  | 220.4833 | 0 |  | 0.52391 |  | 0 |  | 0 | 0 | 0 | 0
Q spal. tis.[m3 ns] |  | 647.0369 |  |  | 647.0369 | [6 empty] | 647.0369
Výroba |  | x | x |  | 0
Emisný faktor |  | x | x |  | 0
čas | chod | SO2 | CO |  | HF |  | Teplota |  | Tlak |  |  | Prietok
|  | mg/m3 ns | mg/m3 ns |  | mg/m3 ns |  | °C |  | kPa |  |  | m3/h ns
00:30 |  | 179.904 |  | F | 0.40543 |  | 68.1497 |  | 99.1855 | 5 | 73476.3438 | 54698.4988
01:00 |  | 148.1697 |  | F | 0.43365 |  | 68.3946 |  | 99.1713 | 5 | 74521.7578 | 55429.0075
01:30 |  | 142.5276 |  | F | 0.4145 |  | 68.4604 |  | 99.1619 | 5 | 74830.3828 | 55642.5649
02:00 |  | 149.7602 |  | F | 0.40186 |  | 68.3763 |  | 99.1567 | 5 | 75769.0078 | 56351.3973
02:30 |  | 140.7739 |  | F | 0.41913 |  | 68.1632 |  | 99.1554 | 5 | 75863.3672 | 56456.0635
03:00 |  | 151.9829 |  | F | 0.44 |  | 67.9542 |  | 99.151 | 5 | 74125.0625 | 55193.8049
03:30 |  | 158.4661 |  | F | 0.39407 |  | 67.8007 |  | 99.1381 | 5 | 73495.7422 | 54742.7045
04:00 |  | 164.5533 |  | F | 0.39129 |  | 67.859 |  | 99.1313 | 5 | 73440.9375 | 54688.8243
04:30 |  | 146.5583 |  | F | 0.40901 |  | 67.9883 |  | 99.1318 | 5 | 73150.4453 | 54452.1188
05:00 |  | 138.0208 |  | F | 0.39372 |  | 68.0277 |  | 99.1145 | 5 | 72673.5234 | 54081.4005
05:30 |  | 134.4533 |  | F | 0.40177 |  | 67.8473 |  | 99.102 | 5 | 72669.1172 | 54099.9631
06:00 |  | 142.8487 |  | F | 0.39933 |  | 67.5863 |  | 99.1069 | 5 | 73537.4219 | 54790.992
06:30 |  | 137.4327 |  | F | 0.41225 |  | 67.7569 |  | 99.1196 | 5 | 74856.5391 | 55753.0909
07:00 |  | 156.4057 |  | F | 0.41131 |  | 67.7648 |  | 99.1228 | 5 | 75332.3359 | 56107.9301
07:30 |  | 201.5587 |  | F | 0.42436 |  | 67.4638 |  | 99.1382 | 5 | 75566.0156 | 56340.5138
08:00 |  | 164.8431 |  | F | 0.4073 |  | 67.3562 |  | 99.1407 | 5 | 73386.2109 | 54733.947
08:30 |  | 203.1263 |  | F | 0.39846 |  | 67.3046 |  | 99.1442 | 5 | 73188.4375 | 54596.6643
09:00 |  | 241.653 |  | F | 0.39043 |  | 67.5443 |  | 99.1592 | 5 | 73356.4453 | 54691.7524
09:30 |  | 241.1662 |  | F | 0.39063 |  | 67.8858 |  | 99.1721 | 5 | 72560.0625 | 54050.8538
10:00 |  | 124.812 |  | F | 0.40147 |  | 68.3407 |  | 99.1744 | 5 | 72318.6484 | 53800.5257
10:30 |  | 178.1593 |  | F | 0.39358 |  | 68.1148 |  | 99.1829 | 5 | 72395.8672 | 53898.2358
11:00 |  | 201.7184 |  | F | 0.3886 |  | 68.2294 |  | 99.1866 | 5 | 72152 | 53700.64
11:30 |  | 230.417 |  | F | 0.38595 |  | 68.7592 |  | 99.1918 | 5 | 71794.4844 | 53354.5265
12:00 |  | 244.7392 |  | F | 0.38721 |  | 69.3162 |  | 99.1952 | 5 | 71703.3828 | 53202.0274
12:30 |  | 165.1743 |  | F | 0.3931 |  | 70.0564 |  | 99.2121 | 5 | 70958.5938 | 52544.8147
13:00 |  | 173.7236 |  | F | 0.38976 |  | 70.5778 |  | 99.2301 | 5 | 70841.6094 | 52388.098
13:30 |  | 171.7885 |  | F | 0.38597 |  | 71.0963 |  | 99.2592 | 5 | 71355.2188 | 52703.9042
14:00 |  | 167.4241 |  | F | 0.39082 |  | 71.6532 |  | 99.2673 | 5 | 71620.1953 | 52818.4494
14:30 |  | 142.8934 |  | F | 0.38819 |  | 72.2393 |  | 99.2693 | 5 | 71279.8203 | 52479.2913
15:00 |  | 134.5856 |  | F | 0.39319 |  | 72.7918 |  | 99.2611 | 5 | 71486.6562 | 52543.1796
15:30 |  | 142.0096 |  | F | 0.43532 |  | 73.1504 |  | 99.2528 | 5 | 71581.4219 | 52553.9861
16:00 |  | 141.2528 |  | F | 0.43391 |  | 73.504 |  | 99.2505 | 5 | 71578.1016 | 52496.6751
16:30 |  | 196.2841 |  | F | 0.44255 |  | 73.6011 |  | 99.2478 | 5 | 71596.2969 | 52493.9402
17:00 |  | 94.5638 |  | F | 0.41169 |  | 73.9652 |  | 99.2437 | 5 | 70863.5859 | 51900.0397
17:30 |  | 75.5643 |  | F | 0.43162 |  | 74.2482 |  | 99.2467 | 5 | 71006.5938 | 51964.008
18:00 |  | 130.7162 |  | F | 0.42857 |  | 73.8862 |  | 99.253 | 5 | 70990.9141 | 52010.0408
18:30 |  | 148.8311 |  | F | 0.42826 |  | 73.5281 |  | 99.2437 | 5 | 71336.1562 | 52312.0082
19:00 |  | 167.411 |  | F | 0.45174 |  | 73.3113 |  | 99.2502 | 5 | 71863.5469 | 52735.1964
19:30 |  | 172.8254 |  | F | 0.39637 |  | 72.7705 |  | 99.2703 | 5 | 72879.4141 | 53575.1044
20:00 |  | 154.7737 |  | F | 0.39502 |  | 71.9025 |  | 99.2812 | 5 | 73319.4062 | 54040.0951
20:30 |  | 160.9975 |  | F | 0.39283 |  | 70.9515 |  | 99.2863 | 5 | 73636.1562 | 54426.3745
21:00 |  | 186.4668 |  | F | 0.3954 |  | 69.917 |  | 99.3025 | 5 | 73640.375 | 54602.491
21:30 |  | 171.7488 |  | F | 0.40208 |  | 69.1045 |  | 99.3047 | 5 | 72729.2891 | 54056.1537
22:00 |  | 225.3519 |  | F | 0.38875 |  | 68.4157 |  | 99.3036 | 5 | 71309.7812 | 53107.3933
22:30 |  | 248.1654 |  | F | 0.39223 |  | 68.0667 |  | 99.3021 | 5 | 71087.6875 | 52995.3783
23:00 |  | 212.2376 |  | F | 0.39225 |  | 68.0937 |  | 99.2943 | 5 | 71896.4609 | 53589.8371
23:30 |  | 242.0508 |  | F | 0.38841 |  | 67.8004 |  | 99.2836 | 5 | 73004.0625 | 54456.4062
24:00 |  | 223.184 |  | F | 0.39469 |  | 67.6281 |  | 99.2732 | 5 | 73028.9453 | 54496.7816
Náhradné hodnoty pre rok 2024 |  | SO2 | CO |  | HF |  | Teplota |  | Tlak | H2O |  | Prietok
|  | kg/h | kg/h |  | kg/h |  | °C |  | kPa | % |  | m3/h ns
|  | 4.282 | 0 |  | 0.0083273 |  | 69.6983 |  | 98.8153 | 0 | 0 | 28614.1811
Prepočítavacie koeficienty (ppm na mg/m3) |  | 2.86 | 1.25
Konštanta vlhkosti |  | 5
Prietok ns = AN_M_PRIETOK*(273.15/(273.15+AN_M_TEPLOTA))*(AN_M_TLAK/101.3)*((100-AN_VLHKOST)/100)
SO2_hmot = (1*AN_M_SO2/1000000)*AN_Prietok_ns
HF_hmot = (1*AN_S_HF/1000000)*AN_Prietok_ns
Označenie SPH | [5 empty] | Označenie PDH
žiadne | platná hodnota |  |  |  |  | G |  | PDH > EL+ I
A | SPH > EL
B | SPH > 1,2 EL
C | SPH > 2,0 EL
F | Neplatná hodnota |  |  |  |  | Náhradné hodnoty boli použité
E | Náhradná hodnota |  |  |  |  | z dôvodu neplatného merania
Prístup do systému:
ecm administrator - konfiguračný prístup
obsluha - prezeranie bez možnosti konfigurácie