## denny
Denný protokol za |  | 2024-02-07
|  | SO2 | CO |  | HF | Teplota | Tlak |  |  | Prietok
Tech.jednotky |  | mg/m3 ns | mg/m3 ns |  | mg/m3 ns | °C | kPa |  |  | m3/h ns
Emisný limit |  | 350 |  |  | 3
I (%) |  | 20 |  |  | 40
N / % SPH > EL+I |  | 0 / 0,0 |  |  | 0 / 0,0
N SPH > 2 EL+I |  | 0 |  |  | 0
PDH [mg/m3 ns] |  | 271.0042 |  | F | 0.47676 | 77.7814 | 98.2206 | 5 | 57012.7694 | 40877.9087
N platných SPH |  | 48 | 0 |  | 48 | 48 | 48 | 48 | 48 | 48
N / % SPH F |  | 0 / 0,0 | 48 / 100,0 |  | 0 / 0,0 | 0 / 0,0 | 0 / 0,0 | 0 / 0,0 | 0 / 0,0 | 0 / 0,0
N / % SPH E |  | 0 / 0,0 |  |  | 0 / 0,0 |  |  |  |  | 0 / 0,0
Množstvo ZL [kg] |  | 265.4438 | 0 |  | 0.46963 | 0 | 0 | 0 | 0 | 0
Q spal. tis.[m3 ns] |  | 490.5349 |  |  | 490.5349 |  |  |  |  | 490.5349
Výroba |  | x | x |  | 0
Emisný faktor |  | x | x |  | 0
čas | chod | SO2 | CO |  | HF | Teplota | Tlak |  |  | Prietok
|  | mg/m3 ns | mg/m3 ns |  | mg/m3 ns | °C | kPa |  |  | m3/h ns
00:30 |  | 246.0823 |  | F | 0.4864 | 76.7191 | 98.4942 | 5 | 62330.3086 | 44948.9533
01:00 |  | 248.0906 |  | F | 0.56968 | 76.7532 | 98.4707 | 5 | 62008.9766 | 44702.2228
01:30 |  | 249.4269 |  | F | 0.73759 | 76.7851 | 98.4675 | 5 | 61849.4805 | 44581.7374
02:00 |  | 253.9742 |  | F | 0.83278 | 76.9619 | 98.4526 | 5 | 62672.8828 | 45145.6121
02:30 |  | 258.1465 |  | F | 0.43643 | 77.1521 | 98.4286 | 5 | 62992.4297 | 45340.0814
03:00 |  | 247.2441 |  | F | 0.43116 | 77.3687 | 98.4142 | 5 | 63385.3711 | 45588.0279
03:30 |  | 248.1393 |  | F | 0.52891 | 77.5793 | 98.387 | 5 | 62040.5117 | 44581.6897
04:00 |  | 245.6356 |  | F | 0.41055 | 77.5493 | 98.3672 | 5 | 60726.8711 | 43632.6667
04:30 |  | 229.1091 |  | F | 0.41537 | 77.621 | 98.3649 | 5 | 60145.0508 | 43204.7523
05:00 |  | 234.6507 |  | F | 0.44989 | 77.8244 | 98.3438 | 5 | 59070.5859 | 42399.2603
05:30 |  | 224.9581 |  | F | 0.39865 | 77.7429 | 98.3291 | 5 | 57515.5039 | 41286.4802
06:00 |  | 229.6444 |  | F | 0.38819 | 77.5988 | 98.3136 | 5 | 57364.1719 | 41188.2775
06:30 |  | 236.8168 |  | F | 0.45216 | 77.6057 | 98.3041 | 5 | 57738.1562 | 41451.9745
07:00 |  | 256.4865 |  | F | 0.51219 | 77.7202 | 98.298 | 5 | 57623.6875 | 41353.7137
07:30 |  | 261.8166 |  | F | 0.48605 | 77.8911 | 98.3057 | 5 | 57995.6797 | 41603.663
08:00 |  | 258.6439 |  | F | 0.48006 | 77.9237 | 98.3177 | 5 | 58911.7695 | 42262.0866
08:30 |  | 255.9398 |  | F | 0.47141 | 78.2121 | 98.3103 | 5 | 57940.9375 | 41528.3849
09:00 |  | 245.1752 |  | F | 0.63283 | 78.5286 | 98.3137 | 5 | 57438.7188 | 41132.8025
09:30 |  | 247.039 |  | F | 0.48457 | 78.8688 | 98.3079 | 5 | 57391.8516 | 41057.0957
10:00 |  | 281.6501 |  | F | 0.65261 | 79.17 | 98.2935 | 5 | 57331.8555 | 40973.083
10:30 |  | 293.9108 |  | F | 0.49014 | 79.1764 | 98.2824 | 5 | 57196.6602 | 40871.1272
11:00 |  | 314.5919 |  | F | 0.49775 | 78.5812 | 98.2768 | 5 | 57306.6484 | 41016.6689
11:30 |  | 326.689 |  | F | 0.55412 | 78.2584 | 98.2519 | 5 | 57100.0781 | 40896.0217
12:00 |  | 331.0079 |  | F | 0.57018 | 78.272 | 98.2218 | 5 | 57127.1016 | 40901.2637
12:30 |  | 331.0152 |  | F | 0.47312 | 78.6807 | 98.1899 | 5 | 56912.957 | 40687.3558
13:00 |  | 326.3064 |  | F | 0.42491 | 79.1028 | 98.1637 | 5 | 57095.1602 | 40757.8476
13:30 |  | 325.8731 |  | F | 0.43579 | 79.6656 | 98.1522 | 5 | 56910.0234 | 40556.1341
14:00 |  | 317.9136 |  | F | 0.42553 | 79.3025 | 98.153 | 5 | 56827.8125 | 40539.5937
14:30 |  | 306.4111 |  | F | 0.47161 | 78.5025 | 98.1612 | 5 | 56854.7578 | 40654.4546
15:00 |  | 303.0553 |  | F | 0.4969 | 78.181 | 98.1542 | 5 | 56370.8047 | 40342.4188
15:30 |  | 293.6594 |  | F | 0.42013 | 78.2441 | 98.1406 | 5 | 55932.4727 | 40016.0038
16:00 |  | 292.3762 |  | F | 0.40433 | 78.4605 | 98.1227 | 5 | 55848.0352 | 39923.701
16:30 |  | 287.906 |  | F | 0.39786 | 78.9138 | 98.1082 | 5 | 55868.1875 | 39880.7913
17:00 |  | 282.9707 |  | F | 0.40856 | 79.1343 | 98.0995 | 5 | 55685.6797 | 39722.1351
17:30 |  | 279.2581 |  | F | 0.45897 | 79.1501 | 98.1079 | 5 | 55889.7148 | 39869.2925
18:00 |  | 279.1305 |  | F | 0.45523 | 79.4086 | 98.113 | 5 | 55810.6172 | 39785.7544
18:30 |  | 272.3994 |  | F | 0.42518 | 79.2631 | 98.1191 | 5 | 55753.2734 | 39763.7431
19:00 |  | 269.8048 |  | F | 0.418 | 79.023 | 98.1157 | 5 | 55740.0273 | 39779.9992
19:30 |  | 272.6735 |  | F | 0.44731 | 78.7019 | 98.099 | 5 | 53527.3789 | 38229.2541
20:00 |  | 275.6858 |  | F | 0.42396 | 77.974 | 98.0738 | 5 | 53117.7148 | 38005.5753
20:30 |  | 273.1806 |  | F | 0.41689 | 77.1038 | 98.0648 | 5 | 51519.8086 | 36950.4725
21:00 |  | 281.2092 |  | F | 0.40705 | 76.4183 | 98.0572 | 5 | 50530.1367 | 36308.9223
21:30 |  | 271.9165 |  | F | 0.45929 | 75.9139 | 98.0328 | 5 | 52045.1641 | 37442.2642
22:00 |  | 257.4758 |  | F | 0.43347 | 75.426 | 98.0195 | 5 | 52147.8711 | 37563.556
22:30 |  | 246.3229 |  | F | 0.42796 | 75.1128 | 98.0114 | 5 | 53161.4883 | 38324.9641
23:00 |  | 248.1448 |  | F | 0.45815 | 74.8551 | 98.0087 | 5 | 53363.6914 | 38498.2071
23:30 |  | 246.6698 |  | F | 0.41782 | 74.6339 | 97.9957 | 5 | 53248.2617 | 38434.2469
24:00 |  | 241.9737 |  | F | 0.50657 | 74.4693 | 98.006 | 5 | 53246.6016 | 38455.2815
Náhradné hodnoty pre rok 2024 |  | SO2 | CO |  | HF | Teplota | Tlak | H2O |  | Prietok
|  | kg/h | kg/h |  | kg/h | °C | kPa | % |  | m3/h ns
|  | 4.282 | 0 |  | 0.0083273 | 69.6983 | 98.8153 | 0 | 0 | 28614.1811
Prepočítavacie koeficienty (ppm na mg/m3) |  | 2.86 | 1.25
Konštanta vlhkosti |  | 5
Prietok ns = AN_M_PRIETOK*(273.15/(273.15+AN_M_TEPLOTA))*(AN_M_TLAK/101.3)*((100-AN_VLHKOST)/100)
SO2_hmot = (1*AN_M_SO2/1000000)*AN_Prietok_ns
HF_hmot = (1*AN_S_HF/1000000)*AN_Prietok_ns
Označenie SPH
žiadne | platná hodnota
A | SPH > EL
B | SPH > 1,2 EL
C | SPH > 2,0 EL
F | Neplatná hodnota
E | Náhradná hodnota
Prístup do systému:
ecm administrator - konfiguračný prístup
obsluha - prezeranie bez možnosti konfigurácie