## denny
Denný protokol za |  | 2024-02-29
|  | SO2 | CO |  | HF | Teplota | Tlak |  |  | Prietok
Tech.jednotky |  | mg/m3 ns | mg/m3 ns |  | mg/m3 ns | °C | kPa |  |  | m3/h ns
Emisný limit |  | 350 |  |  | 3
I (%) |  | 20 |  |  | 40
N / % SPH > EL+I |  | 0 / 0,0 |  |  | 0 / 0,0
N SPH > 2 EL+I |  | 0 |  |  | 0
PDH [mg/m3 ns] |  | 180.6131 |  | F | 0.47281 | 77.7846 | 99.0871 | 5 | 54544.5395 | 39453.3203
N platných SPH |  | 48 | 0 |  | 48 | 48 | 48 | 48 | 48 | 48
N / % SPH F |  | 0 / 0,0 | 48 / 100,0 |  | 0 / 0,0 | 0 / 0,0 | 0 / 0,0 | 0 / 0,0 | 0 / 0,0 | 0 / 0,0
N / % SPH E |  | 0 / 0,0 |  |  | 0 / 0,0 |  |  |  |  | 0 / 0,0
Množstvo ZL [kg] |  | 171.4361 | 0 |  | 0.44725 | 0 | 0 | 0 | 0 | 0
Q spal. tis.[m3 ns] |  | 473.4398 |  |  | 473.4398 |  |  |  |  | 473.4398
Výroba |  | x | x |  | 0
Emisný faktor |  | x | x |  | 0
čas | chod | SO2 | CO |  | HF | Teplota | Tlak |  |  | Prietok
|  | mg/m3 ns | mg/m3 ns |  | mg/m3 ns | °C | kPa |  |  | m3/h ns
00:30 |  | 161.8769 |  | F | 0.58183 | 76.1494 | 99.2383 | 5 | 54402.6172 | 39592.8469
01:00 |  | 168.6718 |  | F | 0.70899 | 76.2218 | 99.242 | 5 | 54422.7891 | 39600.7984
01:30 |  | 175.4321 |  | F | 0.55933 | 76.349 | 99.235 | 5 | 54367.0859 | 39543.0579
02:00 |  | 182.1603 |  | F | 0.62322 | 76.4497 | 99.2242 | 5 | 54482.3203 | 39611.1483
02:30 |  | 185.6201 |  | F | 0.72214 | 76.6213 | 99.2125 | 5 | 54441.0469 | 39557.0846
03:00 |  | 180.7187 |  | F | 0.72622 | 76.7311 | 99.2022 | 5 | 54402.8086 | 39512.7901
03:30 |  | 137.5311 |  | F | 0.57855 | 76.8883 | 99.1962 | 5 | 54209.2031 | 39352.1081
04:00 |  | 140.2208 |  | F | 0.50028 | 77.0894 | 99.1861 | 5 | 54394.2812 | 39459.7645
04:30 |  | 147.6404 |  | F | 0.61413 | 77.3699 | 99.1786 | 5 | 54350.9688 | 39393.7918
05:00 |  | 149.3745 |  | F | 0.51444 | 77.6116 | 99.1749 | 5 | 54440.0234 | 39429.6995
05:30 |  | 127.7773 |  | F | 0.40965 | 77.7472 | 99.1774 | 5 | 54393.125 | 39381.4982
06:00 |  | 127.1117 |  | F | 0.41368 | 77.9377 | 99.1881 | 5 | 53158.9414 | 38471.2091
06:30 |  | 122.413 |  | F | 0.41658 | 77.7504 | 99.1926 | 5 | 50743.1641 | 36744.1514
07:00 |  | 139.4647 |  | F | 0.41842 | 77.4228 | 99.1976 | 5 | 51678.6328 | 37458.3913
07:30 |  | 152.9023 |  | F | 0.41685 | 77.3373 | 99.1919 | 5 | 54785.0938 | 39717.4803
08:00 |  | 150.2066 |  | F | 0.46241 | 77.0443 | 99.1831 | 5 | 54801.0664 | 39758.7553
08:30 |  | 158.6351 |  | F | 0.44995 | 77.0027 | 99.1795 | 5 | 55526.0312 | 40288.0742
09:00 |  | 156.6603 |  | F | 0.49289 | 76.875 | 99.1791 | 5 | 57940.2109 | 42054.8748
09:30 |  | 113.9846 |  | F | 0.41673 | 77.2294 | 99.1649 | 5 | 50550.0938 | 36648.5421
10:00 |  | 167.4624 |  | F | 0.44533 | 78.3844 | 99.1532 | 5 | 50967.207 | 36825.1921
10:30 |  | 177.0739 |  | F | 0.50706 | 78.8577 | 99.1484 | 5 | 51215.0586 | 36952.7568
11:00 |  | 167.9978 |  | F | 0.46636 | 79.2065 | 99.1414 | 5 | 51370.1641 | 37025.3478
11:30 |  | 162.116 |  | F | 0.38772 | 79.6633 | 99.1448 | 5 | 53225.4766 | 38314.1945
12:00 |  | 182.7228 |  | F | 0.38735 | 75.8133 | 99.1338 | 5 | 61781.2578 | 44958.7559
12:30 |  | 217.0007 |  | F | 0.38348 | 76.206 | 99.1114 | 5 | 62289.25 | 45267.2083
13:00 |  | 235.5705 |  | F | 0.38593 | 76.1507 | 99.1046 | 5 | 58972.1836 | 42860.4523
13:30 |  | 216.516 |  | F | 0.3895 | 75.6332 | 99.0988 | 5 | 56099.5508 | 40830.7644
14:00 |  | 239.1847 |  | F | 0.39701 | 76.1093 | 99.0997 | 5 | 54752.207 | 39796.175
14:30 |  | 161.5878 |  | F | 0.41666 | 76.9828 | 99.0846 | 5 | 53844.2891 | 39032.6909
15:00 |  | 180.8098 |  | F | 0.41021 | 77.5425 | 99.0787 | 5 | 53781.6875 | 38922.7599
15:30 |  | 198.0665 |  | F | 0.46535 | 77.7891 | 99.0706 | 5 | 54235.5391 | 39220.4253
16:00 |  | 238.3201 |  | F | 0.40047 | 78.1022 | 99.0579 | 5 | 54233.5977 | 39179.0318
16:30 |  | 253.3131 |  | F | 0.41877 | 78.4432 | 99.0378 | 5 | 54191.1562 | 39102.4877
17:00 |  | 198.3524 |  | F | 0.42958 | 78.6649 | 99.0269 | 5 | 55008.0117 | 39662.5379
17:30 |  | 185.4029 |  | F | 0.46763 | 78.9412 | 99.0198 | 5 | 54996.0352 | 39619.9286
18:00 |  | 201.2903 |  | F | 0.41965 | 79.2533 | 99.0116 | 5 | 55076.9102 | 39639.777
18:30 |  | 184.1111 |  | F | 0.41689 | 79.3065 | 98.9986 | 5 | 55088.5742 | 39636.9595
19:00 |  | 194.9816 |  | F | 0.45601 | 79.1101 | 98.979 | 5 | 55065.8008 | 39634.8175
19:30 |  | 168.0278 |  | F | 0.44468 | 78.972 | 98.9637 | 5 | 55027.1484 | 39616.3984
20:00 |  | 206.4866 |  | F | 0.42287 | 79.0367 | 98.9502 | 5 | 55068.8242 | 39633.745
20:30 |  | 249.9871 |  | F | 0.42944 | 79.2056 | 98.9385 | 5 | 55109.1016 | 39639.0195
21:00 |  | 199.1341 |  | F | 0.39706 | 79.2108 | 98.9256 | 5 | 54809.4883 | 39417.8
21:30 |  | 182.527 |  | F | 0.40676 | 78.8056 | 98.9076 | 5 | 54185.6211 | 39006.8726
22:00 |  | 183.796 |  | F | 0.42501 | 78.5691 | 98.8811 | 5 | 54163.6875 | 39006.8717
22:30 |  | 197.1572 |  | F | 0.39668 | 78.5956 | 98.8703 | 5 | 53735.9141 | 38691.6565
23:00 |  | 225.9805 |  | F | 0.50974 | 78.751 | 98.8564 | 5 | 52716.1562 | 37935.2713
23:30 |  | 236.4166 |  | F | 0.56853 | 79.1675 | 98.8298 | 5 | 54062.7461 | 38847.879
24:00 |  | 179.6335 |  | F | 0.61686 | 79.36 | 98.8107 | 5 | 55575.7461 | 39905.5313
Náhradné hodnoty pre rok 2024 |  | SO2 | CO |  | HF | Teplota | Tlak | H2O |  | Prietok
|  | kg/h | kg/h |  | kg/h | °C | kPa | % |  | m3/h ns
|  | 4.282 | 0 |  | 0.0083273 | 69.6983 | 98.8153 | 0 | 0 | 28614.1811
Prepočítavacie koeficienty (ppm na mg/m3) |  | 2.86 | 1.25
Konštanta vlhkosti |  | 5
Prietok ns = AN_M_PRIETOK*(273.15/(273.15+AN_M_TEPLOTA))*(AN_M_TLAK/101.3)*((100-AN_VLHKOST)/100)
SO2_hmot = (1*AN_M_SO2/1000000)*AN_Prietok_ns
HF_hmot = (1*AN_S_HF/1000000)*AN_Prietok_ns
Označenie SPH
žiadne | platná hodnota
A | SPH > EL
B | SPH > 1,2 EL
C | SPH > 2,0 EL
F | Neplatná hodnota
E | Náhradná hodnota
Prístup do systému:
ecm administrator - konfiguračný prístup
obsluha - prezeranie bez možnosti konfigurácie