## denny
Denný protokol za |  | 2024-02-06
|  | SO2 |  | CO |  | HF | Teplota | Tlak |  |  | Prietok
Tech.jednotky |  | mg/m3 ns |  | mg/m3 ns |  | mg/m3 ns | °C | kPa |  |  | m3/h ns
Emisný limit |  | 350 |  |  |  | 3
I (%) |  | 20 |  |  |  | 40
N / % SPH > EL+I |  | 0 / 0,0 |  |  |  | 0 / 0,0
N SPH > 2 EL+I |  | 0 |  |  |  | 0
PDH [mg/m3 ns] |  | 237.947 |  |  | F | 0.45801 | 77.9919 | 98.6628 | 5 | 58969.2987 | 42443.6472
N platných SPH |  | 44 |  | 0 |  | 48 | 48 | 48 | 48 | 48 | 48
N / % SPH F |  | 4 / 8,3 |  | 48 / 100,0 |  | 0 / 0,0 | 0 / 0,0 | 0 / 0,0 | 0 / 0,0 | 0 / 0,0 | 0 / 0,0
N / % SPH E |  | 4 / 8,3 |  |  |  | 0 / 0,0 |  |  |  |  | 0 / 0,0
Množstvo ZL [kg] |  | 223.0566 |  | 0 |  | 0.46744 | 0 | 0 | 0 | 0 | 0
Q spal. tis.[m3 ns] |  | 509.3238 |  |  |  | 509.3238 |  |  |  |  | 509.3238
Výroba |  | x |  | x |  | 0
Emisný faktor |  | x |  | x |  | 0
čas | chod | SO2 |  | CO |  | HF | Teplota | Tlak |  |  | Prietok
|  | mg/m3 ns |  | mg/m3 ns |  | mg/m3 ns | °C | kPa |  |  | m3/h ns
00:30 |  | 282.9676 |  |  | F | 0.42535 | 79.16 | 98.7927 | 5 | 55225.3242 | 39669.2043
01:00 |  | 263.7963 |  |  | F | 0.46962 | 79.3247 | 98.779 | 5 | 57913.9102 | 41575.2439
01:30 |  | 259.8527 |  |  | F | 0.38584 | 79.4409 | 98.7691 | 5 | 57879.1719 | 41532.4733
02:00 |  | 252.9061 |  |  | F | 0.43651 | 79.2769 | 98.772 | 5 | 57848.0352 | 41530.6589
02:30 |  | 242.0013 |  |  | F | 0.41881 | 78.933 | 98.7698 | 5 | 57953.3828 | 41645.988
03:00 |  | 218.0645 |  |  | F | 0.38428 | 79.0551 | 98.7598 | 5 | 57854.9805 | 41556.6538
03:30 |  | 222.0477 |  |  | F | 0.39693 | 79.4219 | 98.7481 | 5 | 57954.8945 | 41580.2179
04:00 |  | 222.3181 |  |  | F | 0.4791 | 79.4205 | 98.7429 | 5 | 58040.1406 | 41639.3445
04:30 |  | 211.9072 |  |  | F | 0.44169 | 79.2428 | 98.7275 | 5 | 57830.9727 | 41503.7401
05:00 |  | 213.3243 |  |  | F | 0.4876 | 79.1796 | 98.7026 | 5 | 57643.9453 | 41366.4721
05:30 |  | 221.26 |  |  | F | 0.41329 | 78.9941 | 98.6761 | 5 | 57136.582 | 41012.9654
06:00 |  | 218.5414 |  |  | F | 0.42147 | 78.4656 | 98.6407 | 5 | 56858.0742 | 40859.7437
06:30 |  | 216.8056 |  |  | F | 0.42639 | 78.3722 | 98.6175 | 5 | 57240.0039 | 41135.4518
07:00 |  | 216.8165 |  |  | F | 0.43566 | 78.5177 | 98.6009 | 5 | 57235.457 | 41108.25
07:30 |  | 222.9695 |  |  | F | 0.52768 | 78.7248 | 98.5974 | 5 | 57993.4375 | 41626.6623
08:00 |  | 235.0946 |  |  | F | 0.5366 | 78.4227 | 98.6049 | 5 | 57503.8984 | 41313.8844
08:30 |  | 235.006 |  |  | F | 0.43838 | 77.8031 | 98.6198 | 5 | 57773.0156 | 41586.7816
09:00 |  | 241.5737 |  |  | F | 0.52385 | 77.403 | 98.6326 | 5 | 58657.8086 | 42277.3944
09:30 |  | 241.3168 |  |  | F | 0.48932 | 77.0901 | 98.6542 | 5 | 58272.7031 | 42046.5568
10:00 |  | 239.5542 |  |  | F | 0.50547 | 76.7958 | 98.6654 | 5 | 59425.2227 | 42919.0439
10:30 |  | 241.6019 |  |  | F | 0.47819 | 76.7357 | 98.6687 | 5 | 60979.9844 | 44051.0074
11:00 |  |  | F |  | F | 0.40714 | 76.5823 | 98.6661 | 5 | 58366.0234 | 42180.1248
11:30 |  |  | F |  | F | 0.40407 | 76.3961 | 98.6714 | 5 | 57380.0547 | 41491.891
12:00 |  |  | F |  | F | 0.39448 | 76.3428 | 98.6733 | 5 | 57013.9648 | 41234.2476
12:30 |  |  | F |  | F | 0.39732 | 76.386 | 98.6761 | 5 | 56937.7578 | 41175.2233
13:00 |  | 244.3264 |  |  | F | 0.4131 | 76.4128 | 98.6845 | 5 | 56796.2109 | 41073.2035
13:30 |  | 248.1255 |  |  | F | 0.48033 | 76.4439 | 98.6845 | 5 | 56742.9648 | 41031.033
14:00 |  | 242.0334 |  |  | F | 0.43679 | 76.4839 | 98.6896 | 5 | 56716.6211 | 41009.3954
14:30 |  | 238.7666 |  |  | F | 0.41237 | 76.7028 | 98.6919 | 5 | 57163.6641 | 41307.7605
15:00 |  | 235.8757 |  |  | F | 0.48046 | 77.1148 | 98.6876 | 5 | 58785.4062 | 42427.8295
15:30 |  | 236.8329 |  |  | F | 0.48469 | 77.4644 | 98.6745 | 5 | 57940.0898 | 41770.505
16:00 |  | 236.6299 |  |  | F | 0.43135 | 77.7288 | 98.6567 | 5 | 58255.9609 | 41958.996
16:30 |  | 238.3379 |  |  | F | 0.41915 | 78.057 | 98.6516 | 5 | 58479.5625 | 42078.496
17:00 |  | 242.1551 |  |  | F | 0.48476 | 78.4179 | 98.6523 | 5 | 58343.6562 | 41937.928
17:30 |  | 235.7067 |  |  | F | 0.40886 | 78.69 | 98.6433 | 5 | 59141.1367 | 42474.4382
18:00 |  | 240.3213 |  |  | F | 0.42458 | 79.069 | 98.659 | 5 | 60215.1016 | 43206.0603
18:30 |  | 242.2203 |  |  | F | 0.41792 | 79.0324 | 98.6618 | 5 | 60273.125 | 43253.4318
19:00 |  | 238.4228 |  |  | F | 0.43459 | 78.9669 | 98.649 | 5 | 61704.7305 | 44283.2853
19:30 |  | 241.0664 |  |  | F | 0.51372 | 78.9964 | 98.6481 | 5 | 60904.5195 | 43704.9407
20:00 |  | 239.7414 |  |  | F | 0.49505 | 78.7857 | 98.6481 | 5 | 62343.4883 | 44764.3022
20:30 |  | 241.1177 |  |  | F | 0.40943 | 78.5618 | 98.6368 | 5 | 62812.2109 | 45124.3827
21:00 |  | 241.2079 |  |  | F | 0.43866 | 78.2538 | 98.6127 | 5 | 62768.1172 | 45121.2332
21:30 |  | 243.8769 |  |  | F | 0.49453 | 77.8222 | 98.5976 | 5 | 62845.7344 | 45225.6426
22:00 |  | 245.6721 |  |  | F | 0.52701 | 77.4951 | 98.5797 | 5 | 62601.5781 | 45083.8094
22:30 |  | 241.5128 |  |  | F | 0.45878 | 77.1637 | 98.5584 | 5 | 62758.3555 | 45229.6513
23:00 |  | 243.6972 |  |  | F | 0.58939 | 76.8959 | 98.5524 | 5 | 62691.4805 | 45213.2628
23:30 |  | 246.3884 |  |  | F | 0.57237 | 76.7873 | 98.5393 | 5 | 62723.8516 | 45244.639
24:00 |  | 245.9059 |  |  | F | 0.6317 | 76.7751 | 98.5277 | 5 | 62600.0273 | 45151.6153
Náhradné hodnoty pre rok 2024 |  | SO2 |  | CO |  | HF | Teplota | Tlak | H2O |  | Prietok
|  | kg/h |  | kg/h |  | kg/h | °C | kPa | % |  | m3/h ns
|  | 4.282 |  | 0 |  | 0.0083273 | 69.6983 | 98.8153 | 0 | 0 | 28614.1811
Prepočítavacie koeficienty (ppm na mg/m3) |  | 2.86 |  | 1.25
Konštanta vlhkosti |  | 5
Prietok ns = AN_M_PRIETOK*(273.15/(273.15+AN_M_TEPLOTA))*(AN_M_TLAK/101.3)*((100-AN_VLHKOST)/100)
SO2_hmot = (1*AN_M_SO2/1000000)*AN_Prietok_ns
HF_hmot = (1*AN_S_HF/1000000)*AN_Prietok_ns
Označenie SPH
žiadne | platná hodnota
A | SPH > EL
B | SPH > 1,2 EL
C | SPH > 2,0 EL
F | Neplatná hodnota
E | Náhradná hodnota
Prístup do systému:
ecm administrator - konfiguračný prístup
obsluha - prezeranie bez možnosti konfigurácie