## denny
Denný protokol za |  | 2023-05-15
|  | SO2 | CO |  | HF | Teplota | Tlak |  |  | Prietok
Tech.jednotky |  | mg/m3 ns | mg/m3 ns |  | mg/m3 ns | °C | kPa |  |  | m3/h ns
Emisný limit |  | 350 |  |  | 3
I (%) |  | 20 |  |  | 40
N / % SPH > EL+I |  | 0 / 0,0 |  |  | 0 / 0,0
N SPH > 2 EL+I |  | 0 |  |  | 0
PDH [mg/m3 ns] |  | 167.8517 |  | F | 0.3949 | 72.0289 | 98.4843 | 5 | 31326.1112 | 22899.5611
N platných SPH |  | 48 | 0 |  | 48 | 48 | 48 | 48 | 48 | 48
N / % SPH F |  | 0 / 0,0 | 48 / 100,0 |  | 0 / 0,0 | 0 / 0,0 | 0 / 0,0 | 0 / 0,0 | 0 / 0,0 | 0 / 0,0
N / % SPH E |  | 0 / 0,0 |  |  | 0 / 0,0 |  |  |  |  | 0 / 0,0
Množstvo ZL [kg] |  | 91.6642 | 0 |  | 0.21685 | 0 | 0 | 0 | 0 | 0
Q spal. tis.[m3 ns] |  | 274.7947 |  |  | 274.7947 |  |  |  |  | 274.7947
Výroba |  | x | x |  | 0
Emisný faktor |  | x | x |  | 0
čas | chod | SO2 | CO |  | HF | Teplota | Tlak |  |  | Prietok
|  | mg/m3 ns | mg/m3 ns |  | mg/m3 ns | °C | kPa |  |  | m3/h ns
00:30 |  | 72.618 |  | F | 0.39249 | 67.7496 | 98.5313 | 5 | 33531.125 | 24826.2429
01:00 |  | 83.1498 |  | F | 0.39399 | 67.8154 | 98.5162 | 5 | 33019.5547 | 24439.0376
01:30 |  | 90.7679 |  | F | 0.39649 | 67.8408 | 98.4759 | 5 | 32984.418 | 24401.2201
02:00 |  | 94.9158 |  | F | 0.38774 | 67.9239 | 98.4475 | 5 | 32999.3633 | 24399.2726
02:30 |  | 96.2225 |  | F | 0.393 | 68.1391 | 98.4381 | 5 | 32901.8242 | 24309.4943
03:00 |  | 99.8116 |  | F | 0.38781 | 68.3617 | 98.3949 | 5 | 32630.3926 | 24082.6651
03:30 |  | 120.0879 |  | F | 0.38625 | 68.4582 | 98.4072 | 5 | 31878.2207 | 23523.8356
04:00 |  | 140.2193 |  | F | 0.39131 | 68.6475 | 98.4091 | 5 | 31898.9922 | 23526.5726
04:30 |  | 145.5397 |  | F | 0.38587 | 68.895 | 98.3763 | 5 | 31948.9062 | 23538.4934
05:00 |  | 154.9001 |  | F | 0.3856 | 69.1684 | 98.369 | 5 | 31963.6172 | 23528.7759
05:30 |  | 163.4635 |  | F | 0.389 | 69.4346 | 98.3751 | 5 | 31891.1543 | 23458.6519
06:00 |  | 175.6387 |  | F | 0.38932 | 69.7397 | 98.3637 | 5 | 31811.457 | 23376.496
06:30 |  | 183.5324 |  | F | 0.39666 | 70.1194 | 98.3466 | 5 | 31803.1055 | 23340.4431
07:00 |  | 188.2366 |  | F | 0.38518 | 70.4477 | 98.3414 | 5 | 31762.957 | 23287.4673
07:30 |  | 194.3359 |  | F | 0.39616 | 70.793 | 98.3358 | 5 | 31747.5605 | 23251.4886
08:00 |  | 196.7809 |  | F | 0.39944 | 71.0693 | 98.3509 | 5 | 31467.1797 | 23031.1929
08:30 |  | 153.817 |  | F | 0.39294 | 71.3199 | 98.3675 | 5 | 31052.0508 | 22714.6378
09:00 |  | 155.0784 |  | F | 0.39061 | 71.6506 | 98.3708 | 5 | 30973.1445 | 22635.9493
09:30 |  | 168.2883 |  | F | 0.39872 | 71.6277 | 98.3734 | 5 | 31032.4336 | 22681.3851
10:00 |  | 186.0029 |  | F | 0.41387 | 71.7073 | 98.3774 | 5 | 30927.5352 | 22600.4256
10:30 |  | 195.5134 |  | F | 0.40033 | 71.9403 | 98.3979 | 5 | 30865.166 | 22544.3074
11:00 |  | 198.3835 |  | F | 0.41954 | 72.179 | 98.4178 | 5 | 30858.3047 | 22528.2866
11:30 |  | 203.0594 |  | F | 0.4186 | 72.3926 | 98.4187 | 5 | 30181.5059 | 22020.7672
12:00 |  | 206.8448 |  | F | 0.41415 | 72.693 | 98.4286 | 5 | 30149.1543 | 21980.25
12:30 |  | 209.8343 |  | F | 0.40988 | 73.165 | 98.4536 | 5 | 30937.9707 | 22530.3178
13:00 |  | 214.8492 |  | F | 0.43255 | 73.3932 | 98.4644 | 5 | 30245.2832 | 22013.7964
13:30 |  | 215.0961 |  | F | 0.42101 | 73.7097 | 98.4702 | 5 | 30076.7715 | 21872.4684
14:00 |  | 215.3076 |  | F | 0.39856 | 74.0715 | 98.4688 | 5 | 30000.1484 | 21793.7037
14:30 |  | 217.5876 |  | F | 0.38342 | 74.3278 | 98.469 | 5 | 30011.0566 | 21785.5786
15:00 |  | 210.4228 |  | F | 0.38413 | 74.6091 | 98.4826 | 5 | 29990.4902 | 21756.0318
15:30 |  | 194.5536 |  | F | 0.38512 | 74.7228 | 98.4978 | 5 | 30002.293 | 21760.844
16:00 |  | 183.921 |  | F | 0.38577 | 75.0648 | 98.5028 | 5 | 30072.3438 | 21791.3487
16:30 |  | 179.5847 |  | F | 0.38589 | 75.5177 | 98.5109 | 5 | 30675.5879 | 22201.4139
17:00 |  | 170.8876 |  | F | 0.38901 | 75.5418 | 98.5279 | 5 | 32244.6133 | 23339.4133
17:30 |  | 172.4407 |  | F | 0.38783 | 74.773 | 98.5429 | 5 | 31596.8848 | 22924.6075
18:00 |  | 175.549 |  | F | 0.39695 | 74.0917 | 98.5446 | 5 | 30623.9668 | 22262.6978
18:30 |  | 175.7481 |  | F | 0.39815 | 73.7887 | 98.5609 | 5 | 30568.1699 | 22245.2302
19:00 |  | 175.3097 |  | F | 0.39533 | 73.739 | 98.5793 | 5 | 31492.6875 | 22925.5756
19:30 |  | 172.2843 |  | F | 0.38554 | 73.8238 | 98.5943 | 5 | 31317.3848 | 22795.8633
20:00 |  | 160.2725 |  | F | 0.3896 | 73.7074 | 98.6067 | 5 | 30717.0391 | 22369.1946
20:30 |  | 155.416 |  | F | 0.3967 | 73.5073 | 98.6252 | 5 | 31244.1133 | 22770.4171
21:00 |  | 169.0649 |  | F | 0.38982 | 73.6817 | 98.6461 | 5 | 31281.4238 | 22790.9893
21:30 |  | 169.2939 |  | F | 0.38652 | 73.6978 | 98.664 | 5 | 31260.0977 | 22778.5078
22:00 |  | 171.049 |  | F | 0.38537 | 73.7062 | 98.6789 | 5 | 31310.8652 | 22818.3939
22:30 |  | 168.7378 |  | F | 0.38407 | 73.7092 | 98.6775 | 5 | 31394.4375 | 22878.7897
23:00 |  | 167.5988 |  | F | 0.38395 | 73.6619 | 98.6836 | 5 | 31431.4004 | 22910.2732
23:30 |  | 170.3032 |  | F | 0.38817 | 73.6488 | 98.6842 | 5 | 31435.418 | 22914.1889
24:00 |  | 174.5603 |  | F | 0.40688 | 73.6151 | 98.6817 | 5 | 31443.7676 | 22921.9289
Náhradné hodnoty pre rok 2023 |  | SO2 | CO |  | HF | Teplota | Tlak | H2O |  | Prietok
|  | kg/h | kg/h |  | kg/h | °C | kPa | % |  | m3/h ns
|  | 6.0338 | 0 |  | 0.020196 | 72.9566 | 99.0641 | 0 | 0 | 43245.6011
Prepočítavacie koeficienty (ppm na mg/m3) |  | 2.86 | 1.25
Konštanta vlhkosti |  | 5
Prietok ns = AN_M_PRIETOK*(273.15/(273.15+AN_M_TEPLOTA))*(AN_M_TLAK/101.3)*((100-AN_VLHKOST)/100)
SO2_hmot = (1*AN_M_SO2/1000000)*AN_Prietok_ns
HF_hmot = (1*AN_S_HF/1000000)*AN_Prietok_ns
Označenie SPH
žiadne | platná hodnota
A | SPH > EL
B | SPH > 1,2 EL
C | SPH > 2,0 EL
F | Neplatná hodnota
E | Náhradná hodnota
Prístup do systému:
ecm administrator - konfiguračný prístup
obsluha - prezeranie bez možnosti konfigurácie