## denny
Denný protokol za |  | 2022-05-27
|  | SO2 | CO |  | HF
Tech.jednotky |  | mg/m3 ns | mg/m3 ns |  | mg/m3 ns
Emisný limit |  | 350 |  |  | 3
I (%) |  | 20 |  |  | 40
N / % SPH > EL+I |  | 0 / 0,0 |  |  | 0 / 0,0
N SPH > 2 EL |  | 0 |  |  | 0
PDH [mg/m3 ns] |  | 155.559 |  | F | 0.62723
N platných SPH |  | 48 | 0 |  | 48
N / % SPH F |  | 0 / 0,0 | 48 / 100,0 |  | 0 / 0,0
N / % SPH E |  | 0 / 0,0 |  |  | 0 / 0,0
Množstvo ZL [kg] |  | 147.4082 |  |  | 0.59287
Q spal. tis.[m3 ns] |  | 947.9001 |  |  | 947.9001
Výroba |  | x | x |  | 277520
Emisný faktor |  | x | x |  | 2.1363e-06
čas | chod | SO2 | CO |  | HF | Teplota | Tlak | H2O | Prietok | Prietok
|  | mg/m3 ns | mg/m3 ns |  | mg/m3 ns | °C | kPa | % | m3/h | m3/h ns
00:30 |  | 292.479 |  | F | 0.37585 | 79.4202 | 99.4336 | 5 | 53189.8672 | 38426.5796
01:00 |  | 150.2337 |  | F | 0.37584 | 79.1966 | 99.4231 | 5 | 53571.5312 | 38722.796
01:30 |  | 118.5052 |  | F | 0.37583 | 78.4505 | 99.4005 | 5 | 53763.7656 | 38935.3791
02:00 |  | 123.1749 |  | F | 0.3764 | 78.5921 | 99.3808 | 5 | 53772.918 | 38918.5851
02:30 |  | 123.4104 |  | F | 0.49774 | 79.2473 | 99.3645 | 5 | 53499.5938 | 38642.4214
03:00 |  | 136.261 |  | F | 0.89087 | 79.1624 | 99.342 | 5 | 53265.4375 | 38473.8656
03:30 |  | 243.3444 |  | F | 1.1285 | 78.1551 | 99.3285 | 5 | 53608.1172 | 38827.1424
04:00 |  | 129.1648 |  | F | 1.1996 | 78.0179 | 99.3116 | 5 | 53249.8008 | 38576.1243
04:30 |  | 105.2604 |  | F | 1.1374 | 78.7605 | 99.2855 | 5 | 53294.4531 | 38516.8775
05:00 |  | 111.1655 |  | F | 0.90127 | 79.0549 | 99.2771 | 5 | 53327.0859 | 38504.9813
05:30 |  | 146.8831 |  | F | 0.76243 | 78.0031 | 99.2812 | 5 | 53589.8203 | 38812.2102
06:00 |  | 93.2212 |  | F | 0.54224 | 77.8426 | 99.2812 | 5 | 53280.9375 | 38606.1265
06:30 |  | 93.7471 |  | F | 0.45382 | 78.5227 | 99.2739 | 5 | 53214.0195 | 38480.2574
07:00 |  | 102.2482 |  | F | 0.52404 | 79.3089 | 99.2702 | 5 | 53706.2812 | 38748.1247
07:30 |  | 93.1989 |  | F | 0.61441 | 78.4652 | 99.2736 | 5 | 56551.7383 | 40900.392
08:00 |  | 93.4759 |  | F | 0.74658 | 77.5457 | 99.271 | 5 | 56178.4688 | 40735.8843
08:30 |  | 112.5468 |  | F | 0.95334 | 77.6303 | 99.2707 | 5 | 55416.0469 | 40173.2385
09:00 |  | 113.7123 |  | F | 0.94912 | 77.9852 | 99.2544 | 5 | 55539.457 | 40215.4131
09:30 |  | 119.9759 |  | F | 0.67518 | 78.4325 | 99.2396 | 5 | 56355.6445 | 40748.3751
10:00 |  | 124.8229 |  | F | 0.40565 | 78.9543 | 99.2362 | 5 | 56367.2148 | 40694.9542
10:30 |  | 127.3245 |  | F | 0.37582 | 79.4785 | 99.2386 | 5 | 56282.8359 | 40574.6366
11:00 |  | 123.0539 |  | F | 0.37581 | 80.0595 | 99.2405 | 5 | 56291.3164 | 40514.7613
11:30 |  | 124.7192 |  | F | 0.37579 | 80.7211 | 99.2328 | 5 | 56408.6445 | 40520.1496
12:00 |  | 124.5266 |  | F | 0.37581 | 80.6306 | 99.2131 | 5 | 56431.1094 | 40538.6042
12:30 |  | 125.3788 |  | F | 0.37581 | 79.8228 | 99.1998 | 5 | 56039.3672 | 40343.9152
13:00 |  | 129.0153 |  | F | 0.37577 | 79.933 | 99.1969 | 5 | 55494.9375 | 39938.3513
13:30 |  | 118.9102 |  | F | 0.3758 | 80.3348 | 99.1822 | 5 | 55567.918 | 39939.4803
14:00 |  | 124.7363 |  | F | 0.37581 | 80.9854 | 99.1554 | 5 | 56348.5391 | 40415.2475
14:30 |  | 132.1848 |  | F | 0.47142 | 81.4513 | 99.1289 | 5 | 56518.2773 | 40472.8884
15:00 |  | 134.3723 |  | F | 0.85617 | 80.5679 | 99.1218 | 5 | 56369.6836 | 40464.4071
15:30 |  | 139.09 |  | F | 0.98667 | 80.267 | 99.0993 | 5 | 55785.7188 | 40070.2076
16:00 |  | 145.0583 |  | F | 1.008 | 80.7801 | 99.0659 | 5 | 55077.8164 | 39491.069
16:30 |  | 147.7908 |  | F | 0.96817 | 81.3888 | 99.0338 | 5 | 54708.1836 | 39146.0063
17:00 |  | 148.3579 |  | F | 1.028 | 80.9772 | 99.0007 | 5 | 54378.6406 | 38942.4078
17:30 |  | 156.7847 |  | F | 0.9652 | 80.1084 | 98.9686 | 5 | 54373.2617 | 39021.6534
18:00 |  | 167.9108 |  | F | 1.0032 | 80.0546 | 98.9526 | 5 | 54245.0508 | 38929.2782
18:30 |  | 151.6106 |  | F | 0.95019 | 80.5974 | 98.9383 | 5 | 54137.7773 | 38787.0749
19:00 |  | 148.3973 |  | F | 0.81035 | 80.421 | 98.9313 | 5 | 53980.4922 | 38690.9157
19:30 |  | 148.7922 |  | F | 0.64917 | 80.023 | 98.9275 | 5 | 54028.6016 | 38767.5655
20:00 |  | 149.6864 |  | F | 0.48944 | 80.4017 | 98.9273 | 5 | 54001.9805 | 38706.8776
20:30 |  | 145.368 |  | F | 0.39761 | 80.5844 | 98.961 | 5 | 53966.3984 | 38674.5685
21:00 |  | 176.0534 |  | F | 0.37612 | 79.9062 | 99.014 | 5 | 54036.7031 | 38820.1317
21:30 |  | 272.0737 |  | F | 0.37579 | 79.8436 | 99.0614 | 5 | 54415.8516 | 39118.179
22:00 |  | 291.4564 |  | F | 0.37578 | 80.0007 | 99.0963 | 5 | 54558.6797 | 39217.1885
22:30 |  | 300.0002 |  | F | 0.37579 | 78.9905 | 99.1173 | 5 | 54619.8398 | 39382.1198
23:00 |  | 305.8931 |  | F | 0.3758 | 78.7797 | 99.0807 | 5 | 54794.9531 | 39517.461
23:30 |  | 303.8012 |  | F | 0.37605 | 79.0835 | 99.0323 | 5 | 55234.0039 | 39780.3104
24:00 |  | 277.6541 |  | F | 0.37581 | 79.7601 | 99.0244 | 5 | 58926.6797 | 42355.0597
Náhradné hodnoty pre rok 2022 |  | SO2 | CO |  | HF | Teplota | Tlak | H2O |  | Prietok
|  | kg/h | kg/h |  | kg/h | °C | kPa | % |  | m3/h ns
|  | 9.6361 | 0 |  | 0.027831 | 79.8006 | 98.9325 | 0 | 0 | 58870.6857
Prepočítavacie koeficienty (ppm na mg/m3) |  | 2.86 | 1.25
Konštanta vlhkosti |  | 0.8
Prietok ns = AN_M_PRIETOK*(273.15/(273.15+AN_M_TEPLOTA))*(AN_M_TLAK/101.3)*((100-AN_VLHKOST)/100)
SO2_hmot = (1*AN_M_SO2/1000000)*AN_Prietok_ns
HF_hmot = (1*AN_S_HF/1000000)*AN_Prietok_ns
Označenie SPH
žiadne | platná hodnota
A | SPH > EL
B | SPH > 1,2 EL
C | SPH > 2,0 EL
F | Neplatná hodnota
E | Náhradná hodnota
Prístup do systému:
ecm administrator - konfiguračný prístup
obsluha - prezeranie bez možnosti konfigurácie