## denny
Denný protokol za |  | 2022-05-27
|  | SO2 | CO | HF
Tech.jednotky |  | mg/m3 ns | mg/m3 ns | mg/m3 ns
Emisný limit |  | 350 |  | 1
I (%) |  | 20 |  | 40
N / % SPH > EL+I |  | 0 / 0,0 |  | 0 / 0,0
N SPH > 2 EL |  | 0 |  | 0
PDH [mg/m3 ns] |  | 118.961 | 945.3622 | 0.76776
N platných SPH |  | 48 | 48 | 48
N / % SPH F |  | 0 / 0,0 | 0 / 0,0 | 0 / 0,0
N / % SPH E |  | 0 / 0,0 | 0 / 0,0 | 0 / 0,0
Množstvo ZL [kg] |  | 2211.2142 | 17571.6529 | 14.2716
Q spal. tis.[m3 ns] |  | 18588.3059 | 18588.3059 | 18588.3059
Výroba |  | x | x | 277520
Emisný faktor |  | x | x | 5.1425e-05
čas | chod | SO2 | CO | HF | Teplota | Tlak | H2O | Prietok | Prietok
|  | mg/m3 ns | mg/m3 ns | mg/m3 ns | °C | kPa | % | m3/h | m3/h ns
00:30 |  | 127.4405 | 955.652 | 0.77664 | 93.1331 | 98.5276 | 0.79999 | 1081588 | 778225.625
01:00 |  | 126.359 | 950.3894 | 0.77022 | 92.7875 | 98.517 | 0.79999 | 1083345 | 780143.125
01:30 |  | 118.9042 | 969.7908 | 0.74074 | 92.0704 | 98.4902 | 0.79999 | 1082480 | 780836.6875
02:00 |  | 119.1395 | 993.7601 | 0.6849 | 91.0396 | 98.4709 | 0.79999 | 1083312 | 783493.625
02:30 |  | 117.8119 | 990.9355 | 0.65693 | 90.4694 | 98.4572 | 0.79999 | 1083223 | 784549.875
03:00 |  | 113.1032 | 983.507 | 0.63226 | 89.934 | 98.4341 | 0.79999 | 1082687 | 785133.625
03:30 |  | 108.5549 | 969.4775 | 0.60268 | 89.4782 | 98.4232 | 0.79999 | 1082047 | 785570.3125
04:00 |  | 108.1675 | 967.3568 | 0.5903 | 89.1787 | 98.4124 | 0.79999 | 1082230 | 786267.3125
04:30 |  | 108.6122 | 966.1349 | 0.58702 | 88.9416 | 98.389 | 0.79999 | 1082416 | 786729.625
05:00 |  | 116.5936 | 941.3651 | 0.65287 | 88.6579 | 98.3872 | 0.79999 | 1081398 | 786590.1875
05:30 |  | 122.4966 | 922.2871 | 0.75974 | 88.4395 | 98.3953 | 0.79999 | 1083176 | 788425.875
06:00 |  | 124.2382 | 931.3883 | 0.83172 | 88.5749 | 98.4021 | 0.79999 | 1084723 | 789312.3125
06:30 |  | 131.0514 | 894.9432 | 0.89775 | 88.5801 | 98.4 | 0.79999 | 1085079 | 789542.125
07:00 |  | 138.2088 | 900.8826 | 0.95227 | 88.6664 | 98.3969 | 0.79999 | 1086008 | 790004.875
07:30 |  | 125.148 | 919.3362 | 0.92593 | 89.1141 | 98.3939 | 0.79999 | 1084764 | 788102.375
08:00 |  | 118.3092 | 904.8074 | 0.84969 | 89.8225 | 98.3867 | 0.79999 | 1083311 | 785455.3125
08:30 |  | 117.2598 | 898.0634 | 0.83803 | 90.5829 | 98.3836 | 0.79999 | 1081454 | 782443.1875
09:00 |  | 121.7077 | 915.3799 | 0.82854 | 91.1901 | 98.3456 | 0.79999 | 1082046 | 781265.125
09:30 |  | 116.4504 | 914.6878 | 0.80473 | 91.6311 | 98.3151 | 0.79999 | 1083091 | 780830.375
10:00 |  | 121.3919 | 919.8336 | 0.87022 | 92.1165 | 98.3029 | 0.79999 | 1084152 | 780461.3125
10:30 |  | 117.3167 | 937.2647 | 0.91709 | 92.4947 | 98.2913 | 0.79999 | 1082603 | 778447.125
11:00 |  | 104.3786 | 926.8361 | 0.88078 | 92.9809 | 98.2778 | 0.79999 | 1080191 | 775575.125
11:30 |  | 99.8607 | 934.1751 | 0.86331 | 93.4644 | 98.2566 | 0.79999 | 1079257 | 773716.1875
12:00 |  | 93.3857 | 927.9454 | 0.83469 | 93.6977 | 98.2109 | 0.79999 | 1078079 | 772020.6875
12:30 |  | 94.4223 | 949.2248 | 0.74859 | 93.488 | 98.1732 | 0.79999 | 1077415 | 771686.375
13:00 |  | 101.1654 | 955.0436 | 0.68506 | 93.9967 | 98.1478 | 0.79999 | 1076712 | 769921.625
13:30 |  | 109.0551 | 946.5515 | 0.678 | 94.6391 | 98.1079 | 0.79999 | 1077544 | 768855
14:00 |  | 110.9508 | 945.1925 | 0.67465 | 94.904 | 98.0674 | 0.79999 | 1078005 | 768311.3125
14:30 |  | 114.3122 | 965.2939 | 0.67576 | 94.7094 | 98.0181 | 0.79999 | 1078329 | 768564.375
15:00 |  | 128.3806 | 966.4075 | 0.72649 | 95.397 | 97.9927 | 0.79999 | 1078197 | 766838.8125
15:30 |  | 128.5974 | 967.6756 | 0.76464 | 96.1038 | 97.9509 | 0.79999 | 1078430 | 765210.125
16:00 |  | 135.6292 | 976.5062 | 0.77776 | 96.4584 | 97.9024 | 0.79999 | 1077785 | 763639.875
16:30 |  | 130.6244 | 973.3858 | 0.82546 | 96.7023 | 97.8617 | 0.79999 | 1078417 | 763263.375
17:00 |  | 126.7207 | 948.1075 | 0.81084 | 96.9191 | 97.8092 | 0.79999 | 1074960 | 759965.3125
17:30 |  | 134.3718 | 947.0637 | 0.86507 | 97.4009 | 97.7811 | 0.79999 | 1076371 | 759753.375
18:00 |  | 119.891 | 945.4695 | 0.84687 | 97.0493 | 97.7591 | 0.79999 | 1075667 | 759805.875
18:30 |  | 118.8343 | 935.5766 | 0.8167 | 96.9491 | 97.7455 | 0.79999 | 1076099 | 760210.875
19:00 |  | 118.5946 | 954.3618 | 0.79831 | 96.9574 | 97.7272 | 0.79999 | 1075245 | 759450.8125
19:30 |  | 114.2269 | 953.8295 | 0.7587 | 96.8709 | 97.7264 | 0.79999 | 1076785 | 760706.3125
20:00 |  | 120.3532 | 919.9827 | 0.71116 | 96.54 | 97.748 | 0.79999 | 1075759 | 760829.875
20:30 |  | 117.6883 | 938.7191 | 0.69574 | 96.3919 | 97.7883 | 0.79999 | 1077934 | 762987.1875
21:00 |  | 118.4145 | 926.8106 | 0.68621 | 96.1443 | 97.8563 | 0.79999 | 1078406 | 764365.375
21:30 |  | 120.961 | 918.4832 | 0.72037 | 95.2412 | 97.9284 | 0.79999 | 1078296 | 766724.8125
22:00 |  | 119.1934 | 935.1892 | 0.71207 | 94.8269 | 97.9838 | 0.79999 | 1078444 | 768127.1875
22:30 |  | 126.9954 | 956.196 | 0.71833 | 93.6596 | 98.0182 | 0.79999 | 1082853 | 773995.125
23:00 |  | 133.2537 | 967.6981 | 0.77191 | 93.5853 | 97.9876 | 0.79999 | 1082051 | 773340.1875
23:30 |  | 126.2164 | 980.5871 | 0.80254 | 93.4842 | 97.9332 | 0.79999 | 1081264 | 772559.375
24:00 |  | 125.3842 | 967.8317 | 0.83238 | 93.3669 | 97.9367 | 0.79999 | 1083395 | 774357.3125
Náhradné hodnoty pre rok 2022 |  | SO2 | CO | HF | Teplota | Tlak | H2O |  | Prietok
|  | kg/h | kg/h | kg/h | °C | kPa | % |  | m3/h ns
|  | 98.3465 | 0 | 0.36911 | 87.0634 | 98.1044 | 0 | 0 | 760551.4226
Prepočítavacie koeficienty (ppm na mg/m3) |  | 2.86 | 1.25
Konštanta vlhkosti |  | 0.8
Prietok ns = FS1_M_PRIETOK*(273.15/(273.15+FS1_M_TEPLOTA))*(FS1_M_TLAK/101.3)*((100-FS1_VLHKOST)/100)
SO2_hmot = (1*FS1_M_SO2/1000000)*FS1_Prietok_ns
CO_hmot = (1*FS1_M_CO/1000000)*FS1_Prietok_ns
HF_hmot = (1*FS1_S_HF/1000000)*FS1_Prietok_ns
Označenie SPH
žiadne | platná hodnota
A | SPH > EL
B | SPH > 1,2 EL
C | SPH > 2,0 EL
F | Neplatná hodnota
E | Náhradná hodnota
Prístup do systému:
ecm administrator - konfiguračný prístup
obsluha - prezeranie bez možnosti konfigurácie