## denny
Denný protokol za |  | 2022-08-26
|  | SO2 | CO |  | HF
Tech.jednotky |  | mg/m3 ns | mg/m3 ns |  | mg/m3 ns
Emisný limit |  | 350 |  |  | 3
I (%) |  | 20 |  |  | 40
N / % SPH > EL+I |  | 0 / 0,0 |  |  | 0 / 0,0
N SPH > 2 EL |  | 0 |  |  | 0
PDH [mg/m3 ns] |  | 21.6304 |  | F | 0.43012
N platných SPH |  | 48 | 0 |  | 48
N / % SPH F |  | 0 / 0,0 | 48 / 100,0 |  | 0 / 0,0
N / % SPH E |  | 0 / 0,0 |  |  | 0 / 0,0
Množstvo ZL [kg] |  | 0 |  |  | 0
Q spal. tis.[m3 ns] |  | 0 |  |  | 0
Výroba |  | x | x |  | 154220
Emisný faktor |  | x | x |  | 0
čas | chod | SO2 | CO |  | HF | Teplota | Tlak | H2O | Prietok | Prietok
|  | mg/m3 ns | mg/m3 ns |  | mg/m3 ns | °C | kPa | % | m3/h | m3/h ns
00:30 |  | 23.3256 |  | F | 0.37577 | 36.7787 | 98.8187 | 5 | 0 | 0
01:00 |  | 23.0683 |  | F | 0.37575 | 36.586 | 98.8082 | 5 | 0 | 0
01:30 |  | 21.9358 |  | F | 0.37577 | 36.3958 | 98.7915 | 5 | 0 | 0
02:00 |  | 21.6198 |  | F | 0.37576 | 36.2037 | 98.7778 | 5 | 0 | 0
02:30 |  | 21.0601 |  | F | 0.37575 | 36.017 | 98.7582 | 5 | 0 | 0
03:00 |  | 20.0066 |  | F | 0.37575 | 35.8284 | 98.7488 | 5 | 0 | 0
03:30 |  | 19.562 |  | F | 0.37574 | 35.6354 | 98.7454 | 5 | 0 | 0
04:00 |  | 19.3147 |  | F | 0.3762 | 35.4397 | 98.7339 | 5 | 0 | 0
04:30 |  | 18.4529 |  | F | 0.39821 | 35.2494 | 98.7224 | 5 | 0 | 0
05:00 |  | 18.1867 |  | F | 0.49992 | 35.06 | 98.714 | 5 | 0 | 0
05:30 |  | 17.3495 |  | F | 0.49415 | 34.8667 | 98.6953 | 5 | 0 | 0
06:00 |  | 17.5588 |  | F | 0.40788 | 34.6966 | 98.6828 | 5 | 0 | 0
06:30 |  | 16.8664 |  | F | 0.37957 | 34.5208 | 98.6739 | 5 | 0 | 0
07:00 |  | 16.2973 |  | F | 0.37631 | 34.3593 | 98.6679 | 5 | 0 | 0
07:30 |  | 17.0665 |  | F | 0.37572 | 34.1981 | 98.6733 | 5 | 0 | 0
08:00 |  | 16.3656 |  | F | 0.3758 | 34.0975 | 98.673 | 5 | 0 | 0
08:30 |  | 16.8688 |  | F | 0.38401 | 34.102 | 98.6735 | 5 | 0 | 0
09:00 |  | 16.8102 |  | F | 0.46858 | 34.1851 | 98.6704 | 5 | 0 | 0
09:30 |  | 16.3159 |  | F | 0.45161 | 34.3441 | 98.6683 | 5 | 0 | 0
10:00 |  | 17.1635 |  | F | 0.38014 | 34.5798 | 98.6663 | 5 | 0 | 0
10:30 |  | 17.3439 |  | F | 0.38169 | 34.9626 | 98.6674 | 5 | 0 | 0
11:00 |  | 18.0448 |  | F | 0.3832 | 35.2824 | 98.6639 | 5 | 0 | 0
11:30 |  | 19.1584 |  | F | 0.37576 | 35.5279 | 98.6659 | 5 | 0 | 0
12:00 |  | 19.8569 |  | F | 0.3848 | 35.7958 | 98.6675 | 5 | 0 | 0
12:30 |  | 21.0266 |  | F | 0.51986 | 36.0855 | 98.6725 | 5 | 0 | 0
13:00 |  | 21.9161 |  | F | 0.72887 | 36.4031 | 98.6775 | 5 | 0 | 0
13:30 |  | 22.601 |  | F | 0.46805 | 36.7774 | 98.6812 | 5 | 0 | 0
14:00 |  | 24.012 |  | F | 0.41171 | 37.1116 | 98.6827 | 5 | 0 | 0
14:30 |  | 25.0968 |  | F | 0.64603 | 37.6367 | 98.6832 | 5 | 0 | 0
15:00 |  | 26.2108 |  | F | 0.53368 | 37.6532 | 98.6956 | 5 | 0 | 0
15:30 |  | 26.7349 |  | F | 0.43357 | 37.707 | 98.679 | 5 | 0 | 0
16:00 |  | 27.6061 |  | F | 0.37573 | 37.7839 | 98.7038 | 5 | 0 | 0
16:30 |  | 27.4453 |  | F | 0.39228 | 38.1559 | 98.7292 | 5 | 0 | 0
17:00 |  | 27.8678 |  | F | 0.61362 | 38.0553 | 98.6913 | 5 | 0 | 0
17:30 |  | 28.2198 |  | F | 0.68711 | 38.0587 | 98.6337 | 5 | 0 | 0
18:00 |  | 27.3638 |  | F | 0.52018 | 37.9265 | 98.5561 | 5 | 0 | 0
18:30 |  | 27.0041 |  | F | 0.4593 | 37.8013 | 98.5399 | 5 | 0 | 0
19:00 |  | 25.7508 |  | F | 0.40684 | 37.7311 | 98.5869 | 5 | 0 | 0
19:30 |  | 25.7843 |  | F | 0.43869 | 37.6491 | 98.596 | 5 | 0 | 0
20:00 |  | 25.2603 |  | F | 0.39645 | 37.5011 | 98.5941 | 5 | 0 | 0
20:30 |  | 24.8346 |  | F | 0.37663 | 37.2795 | 98.5994 | 5 | 0 | 0
21:00 |  | 24.5406 |  | F | 0.37573 | 37.0114 | 98.6 | 5 | 0 | 0
21:30 |  | 24.0556 |  | F | 0.37571 | 36.7539 | 98.6028 | 5 | 0 | 0
22:00 |  | 22.5292 |  | F | 0.37572 | 36.491 | 98.5971 | 5 | 0 | 0
22:30 |  | 21.9872 |  | F | 0.37573 | 36.2462 | 98.5987 | 5 | 0 | 0
23:00 |  | 20.9845 |  | F | 0.37573 | 35.9898 | 98.6011 | 5 | 0 | 0
23:30 |  | 20.118 |  | F | 0.37572 | 35.7354 | 98.5992 | 5 | 0 | 0
24:00 |  | 19.7089 |  | F | 0.45884 | 35.4747 | 98.5867 | 5 | 0 | 0
Náhradné hodnoty pre rok 2022 |  | SO2 | CO |  | HF | Teplota | Tlak | H2O |  | Prietok
|  | kg/h | kg/h |  | kg/h | °C | kPa | % |  | m3/h ns
|  | 9.6361 | 0 |  | 0.027831 | 79.8006 | 98.9325 | 0 | 0 | 58870.6857
Prepočítavacie koeficienty (ppm na mg/m3) |  | 2.86 | 1.25
Konštanta vlhkosti |  | 0.8
Prietok ns = AN_M_PRIETOK*(273.15/(273.15+AN_M_TEPLOTA))*(AN_M_TLAK/101.3)*((100-AN_VLHKOST)/100)
SO2_hmot = (1*AN_M_SO2/1000000)*AN_Prietok_ns
HF_hmot = (1*AN_S_HF/1000000)*AN_Prietok_ns
Označenie SPH
žiadne | platná hodnota
A | SPH > EL
B | SPH > 1,2 EL
C | SPH > 2,0 EL
F | Neplatná hodnota
E | Náhradná hodnota
Prístup do systému:
ecm administrator - konfiguračný prístup
obsluha - prezeranie bez možnosti konfigurácie