## denny
Denný protokol za |  | 2022-08-26
|  | SO2 | CO | HF
Tech.jednotky |  | mg/m3 ns | mg/m3 ns | mg/m3 ns
Emisný limit |  | 350 |  | 1
I (%) |  | 20 |  | 40
N / % SPH > EL+I |  | 0 / 0,0 |  | 0 / 0,0
N SPH > 2 EL |  | 0 |  | 0
PDH [mg/m3 ns] |  | 27.0186 | 81.3249 |  | F
N platných SPH |  | 48 | 48 | 0
N / % SPH F |  | 0 / 0,0 | 0 / 0,0 | 48 / 100,0
N / % SPH E |  | 0 / 0,0 | 0 / 0,0 | 48 / 100,0
Množstvo ZL [kg] |  | 231.1216 | 692.8941 | 2.3015
Q spal. tis.[m3 ns] |  | 8550.5712 | 8550.5712 | 8550.5712
Výroba |  | x | x | 154220
Emisný faktor |  | x | x | 1.4923e-05
čas | chod | SO2 | CO | HF |  | Teplota | Tlak | H2O | Prietok | Prietok
|  | mg/m3 ns | mg/m3 ns | mg/m3 ns |  | °C | kPa | % | m3/h | m3/h ns
00:30 |  | 27.526 | 81.1536 |  | F | 62.1923 | 99.1514 | 0.89999 | 433294.3125 | 429394.5938
01:00 |  | 27.4466 | 81.1048 |  | F | 61.8532 | 99.1431 | 0.89999 | 433980.5938 | 430074.6875
01:30 |  | 27.5508 | 81.2142 |  | F | 61.4361 | 99.1278 | 0.89999 | 435485.3125 | 431565.9062
02:00 |  | 27.8137 | 81.2673 |  | F | 61.1597 | 99.1112 | 0.89999 | 437723 | 433783.4062
02:30 |  | 27.8368 | 81.3034 |  | F | 60.8244 | 99.0997 | 0.89999 | 434228.9062 | 430320.9062
03:00 |  | 27.5263 | 81.2145 |  | F | 60.5009 | 99.0902 | 0.89999 | 436165.0938 | 432239.5938
03:30 |  | 27.4932 | 81.013 |  | F | 60.0886 | 99.0961 | 0.89999 | 436417.1875 | 432489.5
04:00 |  | 27.5652 | 80.9242 |  | F | 59.8116 | 99.0925 | 0.89999 | 436952.3125 | 433019.6875
04:30 |  | 27.3542 | 80.7829 |  | F | 59.5138 | 99.0835 | 0.89999 | 436553.0938 | 432624.1875
05:00 |  | 27.6074 | 80.7751 |  | F | 59.2062 | 99.0766 | 0.89999 | 437834.9062 | 433894.4062
05:30 |  | 27.3368 | 80.7461 |  | F | 58.9337 | 99.0619 | 0.89999 | 437224.5938 | 433289.5938
06:00 |  | 27.1879 | 80.529 |  | F | 58.658 | 99.0462 | 0.89999 | 438866.6875 | 434916.9062
06:30 |  | 27.0039 | 80.5635 |  | F | 58.4121 | 99.0288 | 0.89999 | 437298.4062 | 433362.5938
07:00 |  | 27.0471 | 80.1826 |  | F | 58.2373 | 99.0381 | 0.89999 | 437298.9062 | 433363.1875
07:30 |  | 25.6362 | 70.1051 |  | F | 57.2271 | 99.0538 | 0.89999 | 430314 | 426441.1875
08:00 |  | 25.0632 | 67.222 |  | F | 55.6129 | 99.0624 | 0.89999 | 430076.8125 | 426206.1875
08:30 |  | 25.5024 | 67.2464 |  | F | 55.1151 | 99.064 | 0.89999 | 422308.5938 | 418507.8125
09:00 |  | 29.4508 | 83.9447 |  | F | 56.8304 | 99.0554 | 0.89999 | 323202.5 | 320293.5938
09:30 |  | 28.9659 | 85.8997 |  | F | 57.8786 | 99.0541 | 0.89999 | 323157.4062 | 320248.9062
10:00 |  | 27.1069 | 85.0492 |  | F | 58.6202 | 99.042 | 0.89999 | 320233.9062 | 317351.8125
10:30 |  | 27.4786 | 85.0534 |  | F | 59.4171 | 99.0336 | 0.89999 | 319607.5938 | 316731.1875
11:00 |  | 27.0903 | 84.3809 |  | F | 60.3929 | 99.0227 | 0.89999 | 319252.5 | 316379.3125
11:30 |  | 27.1278 | 83.3438 |  | F | 61.148 | 99.0062 | 0.89999 | 322897.3125 | 319991.1875
12:00 |  | 27.3676 | 82.7542 |  | F | 61.8485 | 99.001 | 0.89999 | 325253.8125 | 322326.5938
12:30 |  | 27.4049 | 82.8008 |  | F | 62.5239 | 98.9847 | 0.89999 | 322715.1875 | 319810.6875
13:00 |  | 27.2532 | 83.8177 |  | F | 62.8578 | 98.9674 | 0.89999 | 315947.5 | 313104
13:30 |  | 27.2504 | 84.5801 |  | F | 63.3081 | 98.9499 | 0.89999 | 313689.5938 | 310866.5
14:00 |  | 27.1596 | 84.8154 |  | F | 63.8309 | 98.9155 | 0.89999 | 314103.0938 | 311276.1875
14:30 |  | 27.0419 | 83.804 |  | F | 63.6169 | 98.9104 | 0.89999 | 315225.5938 | 312388.5938
15:00 |  | 26.7303 | 82.946 |  | F | 63.2238 | 98.9098 | 0.89999 | 317338.5938 | 314482.5938
15:30 |  | 26.9443 | 82.446 |  | F | 62.7759 | 98.8898 | 0.89999 | 315778.1875 | 312936.1875
16:00 |  | 26.4654 | 81.8841 |  | F | 62.2103 | 98.9348 | 0.89999 | 318196.4062 | 315332.5938
16:30 |  | 26.6817 | 82.4587 |  | F | 61.4409 | 98.9714 | 0.89999 | 315845.0938 | 313002.5
17:00 |  | 26.913 | 83.8389 |  | F | 60.7235 | 98.9241 | 0.89999 | 316610.9062 | 313761.5
17:30 |  | 26.7308 | 83.109 |  | F | 60.1852 | 98.8425 | 0.89999 | 316513.3125 | 313664.6875
18:00 |  | 26.5253 | 83.0391 |  | F | 59.6603 | 98.754 | 0.89999 | 316079.0938 | 313234.4062
18:30 |  | 26.6094 | 83.3734 |  | F | 59.2288 | 98.7626 | 0.89999 | 316701.1875 | 313850.9062
19:00 |  | 26.5029 | 83.2008 |  | F | 59.1181 | 98.82 | 0.89999 | 315740.5 | 312898.9062
19:30 |  | 26.5898 | 82.9648 |  | F | 59.1048 | 98.8304 | 0.89999 | 317478.1875 | 314620.9062
20:00 |  | 26.6151 | 82.207 |  | F | 58.7491 | 98.8328 | 0.89999 | 315668.3125 | 312827.3125
20:30 |  | 26.677 | 81.9515 |  | F | 58.227 | 98.847 | 0.89999 | 316794.5938 | 313943.5
21:00 |  | 26.7234 | 81.3369 |  | F | 57.7102 | 98.8608 | 0.89999 | 317099.1875 | 314245.4062
21:30 |  | 26.3661 | 81.2389 |  | F | 57.187 | 98.8787 | 0.89999 | 316382.6875 | 313535.3125
22:00 |  | 26.5632 | 80.6836 |  | F | 56.7779 | 98.8835 | 0.89999 | 319632 | 316755.4062
22:30 |  | 26.7584 | 80.138 |  | F | 56.3558 | 98.9015 | 0.89999 | 317815.3125 | 314954.9062
23:00 |  | 26.5737 | 79.9378 |  | F | 56.0523 | 98.9129 | 0.89999 | 319550.9062 | 316674.9062
23:30 |  | 26.2465 | 79.8636 |  | F | 55.6576 | 98.9145 | 0.89999 | 319221.1875 | 316348.1875
24:00 |  | 26.4796 | 79.3871 |  | F | 55.2765 | 98.9028 | 0.89999 | 320695.6875 | 317809.4062
Náhradné hodnoty pre rok 2022 |  | SO2 | CO | HF |  | Teplota | Tlak | H2O |  | Prietok
|  | kg/h | kg/h | kg/h |  | °C | kPa | % |  | m3/h ns
|  | 111.8847 | 0 | 0.26916 |  | 91.9673 | 98.8494 | 0 | 0 | 951657.9739
Prepočítavacie koeficienty (ppm na mg/m3) |  | 2.86 | 1.25
Konštanta vlhkosti |  | 0.8
Prietok ns = FS2_M_PRIETOK*(273.15/(273.15+FS2_M_TEPLOTA))*(FS2_M_TLAK/101.3)*((100-FS2_VLHKOST)/100)
SO2_hmot = (1*FS2_M_SO2/1000000)*FS2_Prietok_ns
CO_hmot = (1*FS2_M_CO/1000000)*FS2_Prietok_ns
HF_hmot = (1*FS2_S_HF/1000000)*FS2_Prietok_ns
Označenie SPH
žiadne | platná hodnota
A | SPH > EL
B | SPH > 1,2 EL
C | SPH > 2,0 EL
F | Neplatná hodnota
E | Náhradná hodnota
Prístup do systému:
ecm administrator - konfiguračný prístup
obsluha - prezeranie bez možnosti konfigurácie