## denny
Denný protokol za |  | 2024-02-11
|  | SO2 | CO |  | HF | Teplota | Tlak |  |  | Prietok
Tech.jednotky |  | mg/m3 ns | mg/m3 ns |  | mg/m3 ns | °C | kPa |  |  | m3/h ns
Emisný limit |  | 350 |  |  | 3
I (%) |  | 20 |  |  | 40
N / % SPH > EL+I |  | 0 / 0,0 |  |  | 0 / 0,0
N SPH > 2 EL+I |  | 0 |  |  | 0
PDH [mg/m3 ns] |  | 273.2955 |  | F | 0.57438 | 77.1098 | 97.3972 | 5 | 60621.2767 | 43181.3671
N platných SPH |  | 48 | 0 |  | 48 | 48 | 48 | 48 | 48 | 48
N / % SPH F |  | 0 / 0,0 | 48 / 100,0 |  | 0 / 0,0 | 0 / 0,0 | 0 / 0,0 | 0 / 0,0 | 0 / 0,0 | 0 / 0,0
N / % SPH E |  | 0 / 0,0 |  |  | 0 / 0,0 |  |  |  |  | 0 / 0,0
Množstvo ZL [kg] |  | 282.5223 | 0 |  | 0.59607 | 0 | 0 | 0 | 0 | 0
Q spal. tis.[m3 ns] |  | 518.1764 |  |  | 518.1764 |  |  |  |  | 518.1764
Výroba |  | x | x |  | 0
Emisný faktor |  | x | x |  | 0
čas | chod | SO2 | CO |  | HF | Teplota | Tlak |  |  | Prietok
|  | mg/m3 ns | mg/m3 ns |  | mg/m3 ns | °C | kPa |  |  | m3/h ns
00:30 |  | 225.1826 |  | F | 0.58698 | 77.3695 | 97.5655 | 5 | 61489.9102 | 43843.2986
01:00 |  | 231.3678 |  | F | 0.46751 | 77.1919 | 97.5379 | 5 | 61498.0664 | 43858.9282
01:30 |  | 233.637 |  | F | 0.51032 | 77.1992 | 97.5145 | 5 | 61384.4766 | 43766.5115
02:00 |  | 235.2145 |  | F | 0.52647 | 77.2374 | 97.4944 | 5 | 61375.1094 | 43746.0405
02:30 |  | 236.041 |  | F | 0.62741 | 77.2734 | 97.4728 | 5 | 61200.0586 | 43607.1156
03:00 |  | 243.1578 |  | F | 0.51118 | 77.3388 | 97.4568 | 5 | 61284.6016 | 43652.0379
03:30 |  | 246.6123 |  | F | 0.64055 | 77.3331 | 97.427 | 5 | 61117.8984 | 43520.715
04:00 |  | 250.1694 |  | F | 0.52359 | 77.0715 | 97.4043 | 5 | 61198.3477 | 43600.3712
04:30 |  | 255.6618 |  | F | 0.75951 | 76.8979 | 97.3929 | 5 | 61260.3828 | 43661.1386
05:00 |  | 258.9152 |  | F | 0.56887 | 76.9938 | 97.373 | 5 | 61232.1445 | 43620.1362
05:30 |  | 209.1417 |  | F | 0.49454 | 77.0389 | 97.3572 | 5 | 60920.6758 | 43385.6327
06:00 |  | 205.697 |  | F | 0.59651 | 77.2627 | 97.3414 | 5 | 61072.9375 | 43459.2275
06:30 |  | 209.9461 |  | F | 0.59104 | 77.5752 | 97.3381 | 5 | 61185.6797 | 43499.1618
07:00 |  | 212.09 |  | F | 0.93993 | 77.9799 | 97.3289 | 5 | 61605.4141 | 43742.9627
07:30 |  | 204.7655 |  | F | 0.52481 | 78.184 | 97.3336 | 5 | 62880.8242 | 44624.8046
08:00 |  | 216.8146 |  | F | 0.55526 | 78.2262 | 97.3477 | 5 | 62797.0195 | 44566.3903
08:30 |  | 215.91 |  | F | 0.58601 | 77.8438 | 97.3483 | 5 | 62692.3047 | 44540.8525
09:00 |  | 221.0964 |  | F | 0.72419 | 77.5853 | 97.3374 | 5 | 62764.0156 | 44619.6734
09:30 |  | 222.4872 |  | F | 0.51581 | 77.2821 | 97.3264 | 5 | 62666.7852 | 44584.0302
10:00 |  | 244.0898 |  | F | 0.47392 | 76.9651 | 97.3195 | 5 | 62643.6836 | 44604.7869
10:30 |  | 266.9991 |  | F | 0.7114 | 76.5854 | 97.3216 | 5 | 62654.0312 | 44661.5955
11:00 |  | 277.1773 |  | F | 0.96304 | 76.4334 | 97.3342 | 5 | 62669.2852 | 44697.678
11:30 |  | 286.5143 |  | F | 0.63073 | 76.1685 | 97.3239 | 5 | 62641.1016 | 44706.7043
12:00 |  | 293.2988 |  | F | 0.63699 | 76.04 | 97.309 | 5 | 62425.0508 | 44562.0996
12:30 |  | 300.1436 |  | F | 0.68999 | 76.0306 | 97.3021 | 5 | 62247.7305 | 44433.5369
13:00 |  | 305.6652 |  | F | 0.51947 | 75.9005 | 97.2961 | 5 | 61702.1602 | 44057.8297
13:30 |  | 304.665 |  | F | 0.48489 | 75.8485 | 97.2838 | 5 | 60417.293 | 43141.3406
14:00 |  | 308.0063 |  | F | 0.46986 | 75.9051 | 97.2753 | 5 | 60130.2344 | 42925.6426
14:30 |  | 304.4503 |  | F | 0.40065 | 75.9224 | 97.2773 | 5 | 59955.4336 | 42799.6271
15:00 |  | 306.5234 |  | F | 0.47016 | 76.1169 | 97.2806 | 5 | 59823.3672 | 42683.0029
15:30 |  | 313.484 |  | F | 0.51259 | 76.2542 | 97.2875 | 5 | 59356.7148 | 42336.4068
16:00 |  | 329.7264 |  | F | 0.54179 | 76.3465 | 97.2897 | 5 | 59010.918 | 42079.6115
16:30 |  | 332.454 |  | F | 0.57546 | 76.5002 | 97.3024 | 5 | 59078.1289 | 42114.518
17:00 |  | 322.7385 |  | F | 0.78753 | 76.634 | 97.317 | 5 | 58943.2773 | 42008.6323
17:30 |  | 320.0229 |  | F | 0.52905 | 76.8108 | 97.3379 | 5 | 59026.5625 | 42055.775
18:00 |  | 314.2079 |  | F | 0.75087 | 76.9593 | 97.3641 | 5 | 58882.3633 | 41946.4888
18:30 |  | 310.9126 |  | F | 0.61912 | 77.1256 | 97.3895 | 5 | 58921.0117 | 41965.0791
19:00 |  | 305.1367 |  | F | 0.55949 | 77.3374 | 97.4087 | 5 | 58897.9531 | 41931.5553
19:30 |  | 310.4966 |  | F | 0.51425 | 77.3333 | 97.4339 | 5 | 58964.5742 | 41990.3421
20:00 |  | 349.8046 |  | F | 0.54475 | 77.2618 | 97.4614 | 5 | 58929.0664 | 41985.4592
20:30 |  | 313.9758 |  | F | 0.54373 | 77.2237 | 97.4824 | 5 | 58910.5508 | 41985.8708
21:00 |  | 299.765 |  | F | 0.59365 | 77.2807 | 97.5069 | 5 | 58864.8711 | 41957.0281
21:30 |  | 297.3763 |  | F | 0.45895 | 77.5917 | 97.5351 | 5 | 58752.9375 | 41852.2266
22:00 |  | 298.0179 |  | F | 0.45243 | 77.864 | 97.5551 | 5 | 58782.9023 | 41849.6709
22:30 |  | 297.1499 |  | F | 0.60686 | 78.2014 | 97.5756 | 5 | 58875.3438 | 41883.9936
23:00 |  | 293.7739 |  | F | 0.45633 | 78.4996 | 97.5766 | 5 | 58926.4648 | 41885.2876
23:30 |  | 293.2266 |  | F | 0.41746 | 78.6736 | 97.6017 | 5 | 58934.6641 | 41881.1413
24:00 |  | 284.4742 |  | F | 0.40448 | 78.5711 | 97.6177 | 5 | 58826.9531 | 41823.6613
Náhradné hodnoty pre rok 2024 |  | SO2 | CO |  | HF | Teplota | Tlak | H2O |  | Prietok
|  | kg/h | kg/h |  | kg/h | °C | kPa | % |  | m3/h ns
|  | 4.282 | 0 |  | 0.0083273 | 69.6983 | 98.8153 | 0 | 0 | 28614.1811
Prepočítavacie koeficienty (ppm na mg/m3) |  | 2.86 | 1.25
Konštanta vlhkosti |  | 5
Prietok ns = AN_M_PRIETOK*(273.15/(273.15+AN_M_TEPLOTA))*(AN_M_TLAK/101.3)*((100-AN_VLHKOST)/100)
SO2_hmot = (1*AN_M_SO2/1000000)*AN_Prietok_ns
HF_hmot = (1*AN_S_HF/1000000)*AN_Prietok_ns
Označenie SPH
žiadne | platná hodnota
A | SPH > EL
B | SPH > 1,2 EL
C | SPH > 2,0 EL
F | Neplatná hodnota
E | Náhradná hodnota
Prístup do systému:
ecm administrator - konfiguračný prístup
obsluha - prezeranie bez možnosti konfigurácie