## denny
Denný protokol za |  | 2024-07-28
|  | SO2 | CO |  | HF |  | Teplota |  | Tlak |  |  | Prietok
Tech.jednotky |  | mg/m3 ns | mg/m3 ns |  | mg/m3 ns |  | °C |  | kPa |  |  | m3/h ns
Emisný limit |  | 350 |  |  | 3
I (%) |  | 20 |  |  | 40 | [6 empty] | 7.86
N / % SPH > EL+I |  | 0 / 0,0 |  |  | 0 / 0,0
N SPH > 2 EL+I |  | 0 |  |  | 0
PDH [mg/m3 ns] |  | 230.7342 |  | F | 0.41136 |  | 73.9117 |  | 99.2192 | 5 | 57353.446 | 42007.9745
N platných SPH |  | 48 | 0 |  | 46 |  | 48 |  | 48 | 48 | 48 | 48
N / % SPH F |  | 0 / 0,0 | 48 / 100,0 |  | 2 / 4,2 |  | 0 / 0,0 |  | 0 / 0,0 | 0 / 0,0 | 0 / 0,0 | 0 / 0,0
N / % SPH E |  | 0 / 0,0 |  |  | 33 / 68,8 | [6 empty] | 0 / 0,0
Množstvo ZL [kg] |  | 232.5883 | 0 |  | 0.13847 |  | 0 |  | 0 | 0 | 0 | 0
Q spal. tis.[m3 ns] |  | 504.0957 |  |  | 504.0957 | [6 empty] | 504.0957
Výroba |  | x | x |  | 0
Emisný faktor |  | x | x |  | 0
čas | chod | SO2 | CO |  | HF |  | Teplota |  | Tlak |  |  | Prietok
|  | mg/m3 ns | mg/m3 ns |  | mg/m3 ns |  | °C |  | kPa |  |  | m3/h ns
00:30 |  | 166.2336 |  | F | 0.39171 |  | 72.0768 |  | 99.1399 | 5 | 60260.8516 | 44329.7011
01:00 |  | 212.7817 |  | F | 0.40739 |  | 72.1987 |  | 99.1365 | 5 | 60307.6797 | 44346.9605
01:30 |  | 192.3815 |  | F | 0.40433 |  | 71.5146 |  | 99.1454 | 5 | 60228.5234 | 44380.6567
02:00 |  | 265.2086 |  | F | 0.39957 |  | 71.4659 |  | 99.1186 | 5 | 60321.1406 | 44443.152
02:30 |  | 296.6128 |  | F | 0.39277 |  | 71.59 |  | 99.0872 | 5 | 60360.6172 | 44442.1193
03:00 |  | 297.3333 |  | F | 0.3943 |  | 71.1007 |  | 99.0696 | 5 | 60300.1094 | 44452.7916
03:30 |  | 237.105 |  | F | 0.39905 |  | 70.5262 |  | 99.0485 | 5 | 60152.5234 | 44408.6774
04:00 |  | 49.2387 |  | F | 0.39791 |  | 71.4078 |  | 99.0396 | 5 | 59965.543 | 44153.3976
04:30 |  | 125.7814 |  | F | 0.41407 |  | 71.9105 |  | 99.0341 | 5 | 60072.3867 | 44165.1357
05:00 |  | 216.5648 |  | F | 0.39715 |  | 71.53 |  | 99.034 | 5 | 60267.3047 | 44357.3308
05:30 |  | 238.1573 |  | F | 0.39716 |  | 70.9978 |  | 99.0345 | 5 | 60317.7188 | 44463.3252
06:00 |  | 247.8381 |  | F | 0.40097 |  | 70.4889 |  | 99.0484 | 5 | 60198.8867 | 44447.6487
06:30 |  | 291.5156 |  | F | 0.41327 |  | 70.47 |  | 99.0529 | 5 | 60301.3281 | 44527.7582
07:00 |  | 317.9046 |  | F | 0.42019 |  | 70.7198 |  | 99.0449 | 5 | 59072.043 | 43584.8393
07:30 |  | 205.0756 |  | F | 0.44917 |  | 70.8816 |  | 99.0549 | 5 | 57550.3789 | 42446.4279
08:00 |  | 198.4074 |  | F | 0.40366 |  | 70.9143 |  | 99.0644 | 5 | 56883.5938 | 41954.6544
08:30 |  | 302.596 |  | F | 0.40188 |  | 70.6709 |  | 99.0637 | 5 | 55893.082 | 41253.0397
09:00 |  | 295.8372 |  | F | 0.4033 |  | 70.5794 |  | 99.0684 | 5 | 55173.2266 | 40734.4765
09:30 |  | 311.3534 |  | F | 0.3873 |  | 70.853 |  | 99.0815 | 5 | 54801.6992 | 40433.3459
10:00 |  | 328.6457 |  | F | 0.39466 |  | 71.1997 |  | 99.0904 | 5 | 54895.3594 | 40465.3253
10:30 |  | 247.874 |  | F | 0.39005 |  | 72.0011 |  | 99.0925 | 5 | 55321.7695 | 40685.797
11:00 |  | 194.6793 |  | F | 0.38945 |  | 72.9687 |  | 99.1128 | 5 | 55285.9297 | 40554.1034
11:30 |  | 266.5056 |  | F | 0.39746 |  | 73.8019 |  | 99.1333 | 5 | 55261.8516 | 40447.4612
12:00 |  | 302.878 |  | F | 0.39447 |  | 74.3732 |  | 99.161 | 5 | 55506.2617 | 40570.8735
12:30 |  | 114.4453 |  | F | 0.3973 |  | 75.115 |  | 99.1761 | 5 | 55448.7031 | 40448.6485
13:00 |  | 210.3899 |  | F | 0.3975 |  | 75.7895 |  | 99.1886 | 5 | 55734.6797 | 40583.7967
13:30 |  | 121.7331 |  | F | 0.38719 |  | 76.3577 |  | 99.2251 | 5 | 55585.9805 | 40424.5712
14:00 |  | 114.2333 |  | F | 0.40253 |  | 76.8695 |  | 99.2582 | 5 | 55774.9688 | 40516.1942
14:30 |  | 169.5221 |  | F | 0.46983 |  | 76.9802 |  | 99.2888 | 5 | 55741.5039 | 40491.5677
15:00 |  | 205.7536 |  | F | 0.40931 |  | 76.9528 |  | 99.3054 | 5 | 56044.0039 | 40721.3223
15:30 |  | 243.4416 |  | F | 0.45751 |  | 77.0444 |  | 99.309 | 5 | 56295.8828 | 40895.1211
16:00 |  | 102.9659 |  | F |  | F | 77.2472 |  | 99.3486 | 5 | 56330.2734 | 40912.7137
16:30 |  | 176.4908 |  | F | 0.39824 |  | 77.1364 |  | 99.3854 | 5 | 56163.293 | 40819.4612
17:00 |  | 243.1535 |  | F |  | F | 76.6161 |  | 99.3767 | 5 | 56022.3008 | 40773.9912
17:30 |  | 262.285 |  | F | 0.39492 |  | 76.3754 |  | 99.3749 | 5 | 55992.1641 | 40779.4009
18:00 |  | 266.6513 |  | F | 0.49435 |  | 76.4067 |  | 99.3607 | 5 | 56579.4414 | 41197.5135
18:30 |  | 269.506 |  | F | 0.47002 |  | 76.4924 |  | 99.3568 | 5 | 56748.4648 | 41308.8564
19:00 |  | 242.5811 |  | F | 0.49783 |  | 76.7138 |  | 99.3854 | 5 | 56721.1484 | 41274.6868
19:30 |  | 238.7927 |  | F | 0.45854 |  | 76.7392 |  | 99.405 | 5 | 56803.3555 | 41339.688
20:00 |  | 217.6243 |  | F | 0.4773 |  | 76.936 |  | 99.3949 | 5 | 56858.7383 | 41352.4929
20:30 |  | 283.785 |  | F | 0.39992 |  | 76.7868 |  | 99.3897 | 5 | 56790.4375 | 41318.2684
21:00 |  | 198.5675 |  | F | 0.39367 |  | 76.6509 |  | 99.4123 | 5 | 56761.6914 | 41322.8151
21:30 |  | 247.7519 |  | F | 0.39662 |  | 76.514 |  | 99.4274 | 5 | 56766.9336 | 41349.0968
22:00 |  | 295.326 |  | F | 0.39098 |  | 76.0575 |  | 99.4381 | 5 | 56854.7539 | 41471.6493
22:30 |  | 324.075 |  | F | 0.39352 |  | 75.5998 |  | 99.4443 | 5 | 56747.8516 | 41450.6013
23:00 |  | 240.1847 |  | F | 0.39661 |  | 75.4721 |  | 99.4464 | 5 | 56819.2383 | 41518.8168
23:30 |  | 229.5988 |  | F | 0.39614 |  | 74.9672 |  | 99.4357 | 5 | 57308.9375 | 41932.8772
24:00 |  | 247.8747 |  | F | 0.40137 |  | 73.697 |  | 99.4303 | 5 | 57370.8555 | 42129.6256
Náhradné hodnoty pre rok 2024 |  | SO2 | CO |  | HF |  | Teplota |  | Tlak | H2O |  | Prietok
|  | kg/h | kg/h |  | kg/h |  | °C |  | kPa | % |  | m3/h ns
|  | 4.282 | 0 |  | 0.0083273 |  | 69.6983 |  | 98.8153 | 0 | 0 | 28614.1811
Prepočítavacie koeficienty (ppm na mg/m3) |  | 2.86 | 1.25
Konštanta vlhkosti |  | 5
Prietok ns = AN_M_PRIETOK*(273.15/(273.15+AN_M_TEPLOTA))*(AN_M_TLAK/101.3)*((100-AN_VLHKOST)/100)
SO2_hmot = (1*AN_M_SO2/1000000)*AN_Prietok_ns
HF_hmot = (1*AN_S_HF/1000000)*AN_Prietok_ns
Označenie SPH | [5 empty] | Označenie PDH
žiadne | platná hodnota |  |  |  |  | G |  | PDH > EL+ I
A | SPH > EL
B | SPH > 1,2 EL
C | SPH > 2,0 EL
F | Neplatná hodnota |  |  |  |  | Náhradné hodnoty boli použité
E | Náhradná hodnota |  |  |  |  | z dôvodu neplatného merania
Prístup do systému:
ecm administrator - konfiguračný prístup
obsluha - prezeranie bez možnosti konfigurácie