## denny
Denný protokol za |  | 2023-04-04
|  | SO2 | CO |  | HF | Teplota | Tlak |  |  | Prietok
Tech.jednotky |  | mg/m3 ns | mg/m3 ns |  | mg/m3 ns | °C | kPa |  |  | m3/h ns
Emisný limit |  | 350 |  |  | 3
I (%) |  | 20 |  |  | 40
N / % SPH > EL+I |  | 0 / 0,0 |  |  | 0 / 0,0
N SPH > 2 EL+I |  | 0 |  |  | 0
PDH [mg/m3 ns] |  | 38.7023 |  | F | 0.38298 | 64.9313 | 98.8869 | 5 | 37123.4146 | 27816.9224
N platných SPH |  | 48 | 0 |  | 48 | 48 | 48 | 48 | 48 | 48
N / % SPH F |  | 0 / 0,0 | 48 / 100,0 |  | 0 / 0,0 | 0 / 0,0 | 0 / 0,0 | 0 / 0,0 | 0 / 0,0 | 0 / 0,0
N / % SPH E |  | 0 / 0,0 |  |  | 0 / 0,0 |  |  |  |  | 0 / 0,0
Množstvo ZL [kg] |  | 26.0161 | 0 |  | 0.25556 | 0 | 0 | 0 | 0 | 0
Q spal. tis.[m3 ns] |  | 333.8031 |  |  | 333.8031 |  |  |  |  | 333.8031
Výroba |  | x | x |  | 0
Emisný faktor |  | x | x |  | 0
čas | chod | SO2 | CO |  | HF | Teplota | Tlak |  |  | Prietok
|  | mg/m3 ns | mg/m3 ns |  | mg/m3 ns | °C | kPa |  |  | m3/h ns
00:30 |  | 28.8161 |  | F | 0.38297 | 73.0154 | 98.989 | 5 | 38067.0312 | 27884.8161
01:00 |  | 14.8596 |  | F | 0.38288 | 73.2258 | 98.9719 | 5 | 38126.3594 | 27906.4916
01:30 |  | 14.0312 |  | F | 0.38285 | 73.1922 | 98.9606 | 5 | 38188.0703 | 27951.1625
02:00 |  | 16.7607 |  | F | 0.38282 | 72.6526 | 98.9611 | 5 | 38386.4766 | 28140.371
02:30 |  | 32.9926 |  | F | 0.38285 | 71.6361 | 98.9717 | 5 | 39124.9727 | 28769.379
03:00 |  | 62.4081 |  | F | 0.38284 | 70.1285 | 98.9728 | 5 | 39317.0156 | 29037.9098
03:30 |  | 81.7077 |  | F | 0.38285 | 68.4383 | 98.9663 | 5 | 39282.6914 | 29154.1742
04:00 |  | 87.5295 |  | F | 0.38296 | 66.7542 | 98.9495 | 5 | 38468.6523 | 28686.6282
04:30 |  | 91.3664 |  | F | 0.38303 | 65.1159 | 98.9257 | 5 | 37964.5703 | 28440.982
05:00 |  | 103.4146 |  | F | 0.38304 | 63.6523 | 98.8846 | 5 | 37957.4688 | 28547.3678
05:30 |  | 47.0728 |  | F | 0.38308 | 62.4941 | 98.8482 | 5 | 37883.707 | 28579.6785
06:00 |  | 36.6193 |  | F | 0.38304 | 61.5757 | 98.8224 | 5 | 37848 | 28623.6335
06:30 |  | 36.2971 |  | F | 0.38305 | 60.724 | 98.8115 | 5 | 37484.6211 | 28417.9945
07:00 |  | 44.0647 |  | F | 0.38299 | 60.016 | 98.8172 | 5 | 37397.9102 | 28414.137
07:30 |  | 50.4117 |  | F | 0.38303 | 59.536 | 98.8356 | 5 | 37402.5742 | 28463.9771
08:00 |  | 55.4972 |  | F | 0.38305 | 59.1667 | 98.8372 | 5 | 37334.6094 | 28444.3044
08:30 |  | 61.9896 |  | F | 0.38304 | 58.9319 | 98.8398 | 5 | 36996.6523 | 28207.4955
09:00 |  | 63.4526 |  | F | 0.38296 | 58.9526 | 98.8372 | 5 | 36955.0859 | 28173.2963
09:30 |  | 0 |  | F | 0.38294 | 59.4646 | 98.827 | 5 | 36856.7539 | 28052.1883
10:00 |  | 0 |  | F | 0.38301 | 59.8654 | 98.8493 | 5 | 36946.793 | 28093.2045
10:30 |  | 0 |  | F | 0.3831 | 60.3029 | 98.8329 | 5 | 36812.9336 | 27950.0805
11:00 |  | 2.204 |  | F | 0.38296 | 60.7345 | 98.7937 | 5 | 36968.082 | 28020.4611
11:30 |  | 28.6799 |  | F | 0.38313 | 61.057 | 98.7866 | 5 | 36965.8906 | 27989.737
12:00 |  | 52.3013 |  | F | 0.38303 | 61.2798 | 98.8039 | 5 | 37005.1211 | 28005.6816
12:30 |  | 73.0922 |  | F | 0.38299 | 61.5043 | 98.7961 | 5 | 36948.5469 | 27941.9247
13:00 |  | 95.0124 |  | F | 0.38306 | 61.8141 | 98.7845 | 5 | 37018.4805 | 27965.6299
13:30 |  | 74.6322 |  | F | 0.38305 | 62.1417 | 98.7768 | 5 | 36922.6562 | 27863.8077
14:00 |  | 7.3698 |  | F | 0.38306 | 62.8531 | 98.7807 | 5 | 36907.0195 | 27794.123
14:30 |  | 2.7434 |  | F | 0.38306 | 63.5128 | 98.7836 | 5 | 36703.7969 | 27587.724
15:00 |  | 4.4289 |  | F | 0.38312 | 64.0014 | 98.7779 | 5 | 36863.8633 | 27666.2985
15:30 |  | 5.4464 |  | F | 0.38306 | 64.3929 | 98.7688 | 5 | 36863.4961 | 27631.3858
16:00 |  | 25.0586 |  | F | 0.38306 | 64.7836 | 98.7799 | 5 | 36842.2695 | 27586.6479
16:30 |  | 67.2956 |  | F | 0.38306 | 65.0731 | 98.7991 | 5 | 36789.3555 | 27528.8043
17:00 |  | 72.695 |  | F | 0.38302 | 65.3311 | 98.8236 | 5 | 36769.8477 | 27500.0508
17:30 |  | 7.1613 |  | F | 0.38304 | 65.642 | 98.852 | 5 | 36616.3203 | 27367.9478
18:00 |  | 2.5953 |  | F | 0.38303 | 66 | 98.867 | 5 | 36281.1875 | 27092.9549
18:30 |  | 6.8962 |  | F | 0.38306 | 66.3648 | 98.8981 | 5 | 36164.1875 | 26985.0607
19:00 |  | 17.2926 |  | F | 0.38307 | 66.6418 | 98.9279 | 5 | 36226.6445 | 27017.7629
19:30 |  | 23.2041 |  | F | 0.38308 | 66.8452 | 98.9553 | 5 | 36229.6133 | 27011.2855
20:00 |  | 27.1892 |  | F | 0.38303 | 67.0489 | 98.9824 | 5 | 35981.043 | 26817.2476
20:30 |  | 28.552 |  | F | 0.38299 | 67.1412 | 99.0027 | 5 | 35808.7578 | 26687.0571
21:00 |  | 25.8138 |  | F | 0.38285 | 67.2136 | 99.0217 | 5 | 35809.1211 | 26686.7766
21:30 |  | 18.1626 |  | F | 0.38287 | 67.3875 | 99.0327 | 5 | 35711.5195 | 26603.4053
22:00 |  | 25.0205 |  | F | 0.38284 | 67.5461 | 99.0309 | 5 | 35816.7539 | 26668.891
22:30 |  | 49.0155 |  | F | 0.38283 | 67.6428 | 99.0195 | 5 | 36433.8906 | 27117.6013
23:00 |  | 59.3339 |  | F | 0.38282 | 67.847 | 99.0096 | 5 | 36818.0469 | 27384.395
23:30 |  | 62.8276 |  | F | 0.38283 | 67.9713 | 99.0056 | 5 | 36809.5234 | 27366.9653
24:00 |  | 64.3951 |  | F | 0.38284 | 68.0874 | 99.0008 | 5 | 36845.918 | 27383.3772
Náhradné hodnoty pre rok 2023 |  | SO2 | CO |  | HF | Teplota | Tlak | H2O |  | Prietok
|  | kg/h | kg/h |  | kg/h | °C | kPa | % |  | m3/h ns
|  | 6.0338 | 0 |  | 0.020196 | 72.9566 | 99.0641 | 0 | 0 | 43245.6011
Prepočítavacie koeficienty (ppm na mg/m3) |  | 2.86 | 1.25
Konštanta vlhkosti |  | 0.8
Prietok ns = AN_M_PRIETOK*(273.15/(273.15+AN_M_TEPLOTA))*(AN_M_TLAK/101.3)*((100-AN_VLHKOST)/100)
SO2_hmot = (1*AN_M_SO2/1000000)*AN_Prietok_ns
HF_hmot = (1*AN_S_HF/1000000)*AN_Prietok_ns
Označenie SPH
žiadne | platná hodnota
A | SPH > EL
B | SPH > 1,2 EL
C | SPH > 2,0 EL
F | Neplatná hodnota
E | Náhradná hodnota
Prístup do systému:
ecm administrator - konfiguračný prístup
obsluha - prezeranie bez možnosti konfigurácie