## denny
Denný protokol za |  | 2023-01-30
|  | SO2 | CO |  | HF | Teplota | Tlak |  |  | Prietok
Tech.jednotky |  | mg/m3 ns | mg/m3 ns |  | mg/m3 ns | °C | kPa |  |  | m3/h ns
Emisný limit |  | 350 |  |  | 3
I (%) |  | 20 |  |  | 40
N / % SPH > EL+I |  | 0 / 0,0 |  |  | 0 / 0,0
N SPH > 2 EL+I |  | 0 |  |  | 0
PDH [mg/m3 ns] |  | 60.2728 |  | F | 0.39652 | 66.9465 | 98.3765 | 5 | 38401.1007 | 28465.038
N platných SPH |  | 48 | 0 |  | 48 | 48 | 48 | 48 | 48 | 48
N / % SPH F |  | 0 / 0,0 | 48 / 100,0 |  | 0 / 0,0 | 0 / 0,0 | 0 / 0,0 | 0 / 0,0 | 0 / 0,0 | 0 / 0,0
N / % SPH E |  | 0 / 0,0 |  |  | 0 / 0,0 |  |  |  |  | 0 / 0,0
Množstvo ZL [kg] |  | 40.9231 | 0 |  | 0.27062 | 0 | 0 | 0 | 0 | 0
Q spal. tis.[m3 ns] |  | 341.5805 |  |  | 341.5805 |  |  |  |  | 341.5805
Výroba |  | x | x |  | 0
Emisný faktor |  | x | x |  | 0
čas | chod | SO2 | CO |  | HF | Teplota | Tlak |  |  | Prietok
|  | mg/m3 ns | mg/m3 ns |  | mg/m3 ns | °C | kPa |  |  | m3/h ns
00:30 |  | 0 |  | F | 0.38204 | 59.0971 | 98.8321 | 5 | 38158.6172 | 29076.6906
01:00 |  | 0 |  | F | 0.38559 | 59.3892 | 98.8198 | 5 | 38490.8633 | 29300.4297
01:30 |  | 2.3985 |  | F | 0.38954 | 59.63 | 98.8097 | 5 | 38892.7852 | 29581.9359
02:00 |  | 4.0782 |  | F | 0.40028 | 59.9504 | 98.793 | 5 | 38871.0469 | 29531.9902
02:30 |  | 3.9901 |  | F | 0.38669 | 60.3092 | 98.7599 | 5 | 38871.9922 | 29491.0214
03:00 |  | 5.8813 |  | F | 0.38262 | 60.686 | 98.732 | 5 | 38829.8086 | 29417.4832
03:30 |  | 11.1807 |  | F | 0.3821 | 60.9936 | 98.7024 | 5 | 38853.2695 | 29399.3473
04:00 |  | 15.343 |  | F | 0.38201 | 61.3674 | 98.6786 | 5 | 38823.4961 | 29336.8884
04:30 |  | 10.1187 |  | F | 0.38202 | 61.7494 | 98.6527 | 5 | 38791.4453 | 29271.5545
05:00 |  | 5.4996 |  | F | 0.38399 | 62.1943 | 98.6256 | 5 | 38835.0625 | 29257.5554
05:30 |  | 3.5629 |  | F | 0.38896 | 62.633 | 98.6162 | 5 | 38834.8086 | 29216.3717
06:00 |  | 1.5199 |  | F | 0.38888 | 63.0142 | 98.5856 | 5 | 38761.5625 | 29119.1523
06:30 |  | 8.2026 |  | F | 0.39279 | 63.3626 | 98.5679 | 5 | 38850.6133 | 29150.5897
07:00 |  | 62.2781 |  | F | 0.3898 | 63.5503 | 98.5473 | 5 | 38818.3438 | 29104.0553
07:30 |  | 108.3556 |  | F | 0.41328 | 63.7421 | 98.5287 | 5 | 38890.1406 | 29135.799
08:00 |  | 125.7334 |  | F | 0.40978 | 63.9853 | 98.5282 | 5 | 38898.5625 | 29120.9411
08:30 |  | 140.1915 |  | F | 0.39714 | 64.2949 | 98.5099 | 5 | 38886.0234 | 29079.4282
09:00 |  | 144.4327 |  | F | 0.42714 | 64.6124 | 98.4778 | 5 | 38924.4062 | 29071.3003
09:30 |  | 146.6574 |  | F | 0.39294 | 64.9717 | 98.482 | 5 | 38880.7188 | 29009.0365
10:00 |  | 147.7967 |  | F | 0.38514 | 65.3432 | 98.4418 | 5 | 38904.5352 | 28983.1185
10:30 |  | 150.5807 |  | F | 0.38235 | 65.8116 | 98.3942 | 5 | 38863.4844 | 28898.5668
11:00 |  | 41.348 |  | F | 0.3848 | 66.3625 | 98.3696 | 5 | 38770.3711 | 28775.3311
11:30 |  | 24.0069 |  | F | 0.44003 | 66.999 | 98.3336 | 5 | 38798.8203 | 28732.0414
12:00 |  | 31.8155 |  | F | 0.38657 | 67.4676 | 98.2716 | 5 | 38885.1602 | 28738.2333
12:30 |  | 35.487 |  | F | 0.38201 | 67.8616 | 98.2261 | 5 | 38985.3047 | 28765.6259
13:00 |  | 52.2906 |  | F | 0.38663 | 68.2319 | 98.1646 | 5 | 39349.0117 | 28984.3655
13:30 |  | 69.927 |  | F | 0.39185 | 68.4117 | 98.1046 | 5 | 39342.4688 | 28946.5726
14:00 |  | 78.6725 |  | F | 0.39199 | 68.7535 | 98.1071 | 5 | 38837.6836 | 28547.3381
14:30 |  | 88.0962 |  | F | 0.38545 | 69.1638 | 98.1258 | 5 | 38499.6602 | 28270.3393
15:00 |  | 89.5966 |  | F | 0.38202 | 69.5328 | 98.1396 | 5 | 38523.6133 | 28261.4407
15:30 |  | 87.8875 |  | F | 0.38287 | 69.8979 | 98.1481 | 5 | 38505.9688 | 28220.8692
16:00 |  | 85.5016 |  | F | 0.38229 | 70.1566 | 98.1468 | 5 | 38495.9805 | 28191.9226
16:30 |  | 86.4056 |  | F | 0.38212 | 70.3694 | 98.1227 | 5 | 38517.9141 | 28183.6026
17:00 |  | 77.9424 |  | F | 0.41724 | 70.4574 | 98.1087 | 5 | 38450.4492 | 28123.0074
17:30 |  | 6.6973 |  | F | 0.38503 | 70.7345 | 98.1222 | 5 | 37874.8555 | 27683.4974
18:00 |  | 8.3099 |  | F | 0.39516 | 70.9988 | 98.1209 | 5 | 37611.1328 | 27469.2625
18:30 |  | 9.7465 |  | F | 0.39048 | 71.193 | 98.1227 | 5 | 37568.1172 | 27422.8688
19:00 |  | 10.9853 |  | F | 0.38204 | 71.4558 | 98.1267 | 5 | 37545.2969 | 27386.4499
19:30 |  | 10.7462 |  | F | 0.38206 | 71.6824 | 98.1615 | 5 | 36613.5273 | 26698.6991
20:00 |  | 24.2543 |  | F | 0.38205 | 72.0226 | 98.1959 | 5 | 37304.9922 | 27185.6148
20:30 |  | 52.5808 |  | F | 0.38411 | 72.2019 | 98.2044 | 5 | 37454.0078 | 27282.4226
21:00 |  | 82.3451 |  | F | 0.39793 | 72.3132 | 98.2198 | 5 | 37509.8359 | 27318.5554
21:30 |  | 100.3082 |  | F | 0.42791 | 72.3541 | 98.2095 | 5 | 37462.8359 | 27278.2335
22:00 |  | 113.8364 |  | F | 0.44167 | 72.4793 | 98.2147 | 5 | 37497.2188 | 27294.8289
22:30 |  | 126.57 |  | F | 0.49608 | 72.5343 | 98.209 | 5 | 37446.875 | 27252.2678
23:00 |  | 131.4517 |  | F | 0.44402 | 72.7679 | 98.2195 | 5 | 37433.832 | 27227.284
23:30 |  | 133.9593 |  | F | 0.42103 | 73.0478 | 98.2344 | 5 | 37463.25 | 27230.7969
24:00 |  | 134.5258 |  | F | 0.38229 | 73.2911 | 98.2548 | 5 | 37573.0664 | 27297.0961
Náhradné hodnoty pre rok 2023 |  | SO2 | CO |  | HF | Teplota | Tlak | H2O |  | Prietok
|  | kg/h | kg/h |  | kg/h | °C | kPa | % |  | m3/h ns
|  | 6.0338 | 0 |  | 0.020196 | 72.9566 | 99.0641 | 0 | 0 | 43245.6011
Prepočítavacie koeficienty (ppm na mg/m3) |  | 2.86 | 1.25
Konštanta vlhkosti |  | 0.8
Prietok ns = AN_M_PRIETOK*(273.15/(273.15+AN_M_TEPLOTA))*(AN_M_TLAK/101.3)*((100-AN_VLHKOST)/100)
SO2_hmot = (1*AN_M_SO2/1000000)*AN_Prietok_ns
HF_hmot = (1*AN_S_HF/1000000)*AN_Prietok_ns
Označenie SPH
žiadne | platná hodnota
A | SPH > EL
B | SPH > 1,2 EL
C | SPH > 2,0 EL
F | Neplatná hodnota
E | Náhradná hodnota
Prístup do systému:
ecm administrator - konfiguračný prístup
obsluha - prezeranie bez možnosti konfigurácie