## denny
Denný protokol za |  | 2022-04-11
|  | SO2 | CO |  | HF
Tech.jednotky |  | mg/m3 ns | mg/m3 ns |  | mg/m3 ns
Emisný limit |  | 350 |  |  | 3
I (%) |  | 20 |  |  | 40
N / % SPH > EL+I |  | 0 / 0,0 |  |  | 0 / 0,0
N SPH > 2 EL |  | 0 |  |  | 0
PDH [mg/m3 ns] |  | 197.2145 |  | F | 0.41809
N platných SPH |  | 48 | 0 |  | 48
N / % SPH F |  | 0 / 0,0 | 48 / 100,0 |  | 0 / 0,0
N / % SPH E |  | 0 / 0,0 |  |  | 0 / 0,0
Množstvo ZL [kg] |  | 215.1052 |  |  | 0.45721
Q spal. tis.[m3 ns] |  | 1089.5331 |  |  | 1089.5331
Výroba |  | x | x |  | 280760
Emisný faktor |  | x | x |  | 1.6285e-06
čas | chod | SO2 | CO |  | HF | Teplota | Tlak | H2O | Prietok | Prietok
|  | mg/m3 ns | mg/m3 ns |  | mg/m3 ns | °C | kPa | % | m3/h | m3/h ns
00:30 |  | 180.9916 |  | F | 0.43319 | 76.1384 | 99.5551 | 5 | 59626.5117 | 43534.5507
01:00 |  | 180.799 |  | F | 0.39007 | 75.8516 | 99.5535 | 5 | 59942.9141 | 43800.8149
01:30 |  | 176.7135 |  | F | 0.38787 | 75.7798 | 99.5543 | 5 | 59431.4414 | 43436.3891
02:00 |  | 184.7012 |  | F | 0.37584 | 75.4444 | 99.5544 | 5 | 57970.3008 | 42409.3008
02:30 |  | 182.6157 |  | F | 0.38605 | 75.3961 | 99.5457 | 5 | 57697.1562 | 42211.618
03:00 |  | 173.7667 |  | F | 0.37584 | 75.6401 | 99.5391 | 5 | 57724.332 | 42199.1551
03:30 |  | 171.5689 |  | F | 0.37588 | 76.0186 | 99.5369 | 5 | 57519.8242 | 42003.1493
04:00 |  | 165.8276 |  | F | 0.37776 | 76.4512 | 99.5262 | 5 | 57400.8164 | 41859.858
04:30 |  | 162.8288 |  | F | 0.38547 | 76.8136 | 99.4999 | 5 | 57618.0391 | 41963.6647
05:00 |  | 160.9686 |  | F | 0.37586 | 77.2119 | 99.4778 | 5 | 57399.0586 | 41747.3973
05:30 |  | 160.2018 |  | F | 0.37587 | 77.59 | 99.4578 | 5 | 57328.7578 | 41642.9683
06:00 |  | 160.933 |  | F | 0.37586 | 77.9478 | 99.4429 | 5 | 57845.9961 | 41969.5489
06:30 |  | 157.2299 |  | F | 0.37584 | 78.3466 | 99.423 | 5 | 58381.5859 | 42301.6128
07:00 |  | 240.4494 |  | F | 0.37582 | 78.5747 | 99.4133 | 5 | 58460.3086 | 42327.0428
07:30 |  | 159.777 |  | F | 0.37584 | 75.634 | 99.0579 | 5 | 64654.8281 | 47038.0142
08:00 |  | 188.1245 |  | F | 0.37585 | 76.0659 | 99.0781 | 5 | 64460.2695 | 46848.0307
08:30 |  | 203.5807 |  | F | 0.37585 | 76.4894 | 99.0958 | 5 | 64538.0547 | 46856.1212
09:00 |  | 203.4987 |  | F | 0.37586 | 76.8406 | 99.1068 | 5 | 63769.707 | 46256.9631
09:30 |  | 208.1463 |  | F | 0.37715 | 76.8096 | 99.1213 | 5 | 63325.1016 | 45945.225
10:00 |  | 210.6165 |  | F | 0.37596 | 76.9715 | 99.1288 | 5 | 63094.0117 | 45759.8293
10:30 |  | 200.6611 |  | F | 0.38837 | 77.3876 | 99.1469 | 5 | 63104.6641 | 45721.605
11:00 |  | 222.0079 |  | F | 0.65211 | 77.987 | 99.1653 | 5 | 62852.6562 | 45469.7024
11:30 |  | 230.0324 |  | F | 0.56116 | 78.4703 | 99.1755 | 5 | 62591.0938 | 45222.8815
12:00 |  | 240.289 |  | F | 0.37686 | 79.0323 | 99.1753 | 5 | 62529.1211 | 45105.9267
12:30 |  | 203.8932 |  | F | 0.37676 | 79.0091 | 99.1923 | 5 | 62488.3633 | 45087.2149
13:00 |  | 223.6442 |  | F | 0.42246 | 78.566 | 99.213 | 5 | 62549.4336 | 45197.5737
13:30 |  | 242.3592 |  | F | 0.37594 | 78.1535 | 99.2247 | 5 | 62287.7383 | 45066.6427
14:00 |  | 244.8692 |  | F | 0.37594 | 78.0675 | 99.2228 | 5 | 62125.1094 | 44959.1104
14:30 |  | 255.2215 |  | F | 0.37611 | 78.2861 | 99.2288 | 5 | 62201.5938 | 44989.209
15:00 |  | 247.0275 |  | F | 0.37623 | 78.6494 | 99.2164 | 5 | 62390.1367 | 45073.3163
15:30 |  | 248.1778 |  | F | 0.37602 | 78.5154 | 99.2032 | 5 | 62794.5898 | 45376.7535
16:00 |  | 229.0518 |  | F | 0.37773 | 78.1492 | 99.1955 | 5 | 62797.2461 | 45422.4833
16:30 |  | 203.3381 |  | F | 0.37595 | 77.7544 | 99.1925 | 5 | 62837.6602 | 45501.4527
17:00 |  | 213.9747 |  | F | 0.37595 | 77.7885 | 99.1741 | 5 | 64386.293 | 46609.6553
17:30 |  | 217.0348 |  | F | 0.37598 | 77.9852 | 99.1593 | 5 | 65015.7422 | 47031.9678
18:00 |  | 215.9038 |  | F | 0.38008 | 78.0639 | 99.1449 | 5 | 64911.8477 | 46939.425
18:30 |  | 219.9564 |  | F | 0.37593 | 78.3126 | 99.1427 | 5 | 67117.6719 | 48499.1079
19:00 |  | 221.039 |  | F | 0.37593 | 78.4938 | 99.1483 | 5 | 67021.1094 | 48407.1499
19:30 |  | 219.041 |  | F | 0.37592 | 78.5051 | 99.1535 | 5 | 67075.0938 | 48447.0773
20:00 |  | 189.6682 |  | F | 0.37593 | 77.9473 | 99.1603 | 5 | 66534.5078 | 48136.3147
20:30 |  | 146.8196 |  | F | 0.40135 | 77.3685 | 99.1765 | 5 | 66140.5312 | 47938.1211
21:00 |  | 155.1647 |  | F | 0.40611 | 77.0996 | 99.1835 | 5 | 66389.0781 | 48158.5831
21:30 |  | 151.1339 |  | F | 0.37589 | 77.0161 | 99.1776 | 5 | 66049.7578 | 47921.0391
22:00 |  | 155.4642 |  | F | 0.37586 | 77.0379 | 99.1734 | 5 | 66285.4922 | 48087.0068
22:30 |  | 179.8551 |  | F | 0.47891 | 77.1907 | 99.1659 | 5 | 66263.4531 | 48046.4588
23:00 |  | 181.3602 |  | F | 0.80679 | 77.2918 | 99.1592 | 5 | 66410.3516 | 48135.7884
23:30 |  | 189.078 |  | F | 0.83544 | 77.446 | 99.1583 | 5 | 66567.8906 | 48228.3445
24:00 |  | 186.8889 |  | F | 0.71679 | 77.089 | 99.1636 | 5 | 66423.0156 | 48175.0029
Náhradné hodnoty pre rok 2022 |  | SO2 | CO |  | HF | Teplota | Tlak | H2O |  | Prietok
|  | kg/h | kg/h |  | kg/h | °C | kPa | % |  | m3/h ns
|  | 9.6361 | 0 |  | 0.027831 | 79.8006 | 98.9325 | 0 | 0 | 58870.6857
Prepočítavacie koeficienty (ppm na mg/m3) |  | 2.86 | 1.25
Konštanta vlhkosti |  | 0.8
Prietok ns = AN_M_PRIETOK*(273.15/(273.15+AN_M_TEPLOTA))*(AN_M_TLAK/101.3)*((100-AN_VLHKOST)/100)
SO2_hmot = (1*AN_M_SO2/1000000)*AN_Prietok_ns
HF_hmot = (1*AN_S_HF/1000000)*AN_Prietok_ns
Označenie SPH
žiadne | platná hodnota
A | SPH > EL
B | SPH > 1,2 EL
C | SPH > 2,0 EL
F | Neplatná hodnota
E | Náhradná hodnota
Prístup do systému:
ecm administrator - konfiguračný prístup
obsluha - prezeranie bez možnosti konfigurácie