## denny
Denný protokol za |  | 2022-04-11
|  | SO2 | CO | HF
Tech.jednotky |  | mg/m3 ns | mg/m3 ns | mg/m3 ns
Emisný limit |  | 350 |  | 1
I (%) |  | 20 |  | 40
N / % SPH > EL+I |  | 0 / 0,0 |  | 0 / 0,0
N SPH > 2 EL |  | 0 |  | 0
PDH [mg/m3 ns] |  | 94.0759 | 1107.7275 | 0.43927
N platných SPH |  | 48 | 48 | 48
N / % SPH F |  | 0 / 0,0 | 0 / 0,0 | 0 / 0,0
N / % SPH E |  | 0 / 0,0 | 0 / 0,0 | 0 / 0,0
Množstvo ZL [kg] |  | 1613.2869 | 18980.8581 | 7.5288
Q spal. tis.[m3 ns] |  | 17135.1884 | 17135.1884 | 17135.1884
Výroba |  | x | x | 280760
Emisný faktor |  | x | x | 2.6816e-05
čas | chod | SO2 | CO | HF | Teplota | Tlak | H2O | Prietok | Prietok
|  | mg/m3 ns | mg/m3 ns | mg/m3 ns | °C | kPa | % | m3/h | m3/h ns
00:30 |  | 73.127 | 1103.973 | 0.36029 | 81.6461 | 98.0988 | 0.79999 | 970411 | 717702.8125
01:00 |  | 70.4359 | 1108.1169 | 0.36149 | 81.8985 | 98.0614 | 0.79999 | 970714.1875 | 717143
01:30 |  | 72.025 | 1114.12 | 0.37854 | 81.8012 | 98.0224 | 0.79999 | 970583.6875 | 716957.375
02:00 |  | 127.3923 | 1089.1591 | 0.46239 | 81.9979 | 97.995 | 0.79999 | 972360.125 | 717673.875
02:30 |  | 97.4094 | 1122.291 | 0.49664 | 82.2215 | 97.9495 | 0.79999 | 970998.625 | 715881.3125
03:00 |  | 89.4367 | 1132.755 | 0.48158 | 82.5735 | 97.9003 | 0.79999 | 969620.8125 | 713802.625
03:30 |  | 87.2172 | 1140.381 | 0.48507 | 82.6581 | 97.8483 | 0.79999 | 969647.875 | 713273.625
04:00 |  | 85.336 | 1131.951 | 0.49178 | 82.6748 | 97.8011 | 0.79999 | 969647.1875 | 712894.8125
04:30 |  | 85.5068 | 1144.299 | 0.49465 | 82.9485 | 97.7608 | 0.79999 | 968972.125 | 711557.125
05:00 |  | 84.0927 | 1158.7581 | 0.49976 | 82.83 | 97.7125 | 0.79999 | 968501.3125 | 711096.6875
05:30 |  | 82.863 | 1149.851 | 0.51163 | 83.1096 | 97.6772 | 0.79999 | 966963.125 | 709155.125
06:00 |  | 79.5932 | 1138.047 | 0.51623 | 83.3911 | 97.652 | 0.79999 | 966327.625 | 707946.3125
06:30 |  | 79.3028 | 1118.537 | 0.50807 | 83.4553 | 97.6317 | 0.79999 | 965684.8125 | 707199.625
07:00 |  | 76.6344 | 1102.352 | 0.47837 | 83.3521 | 97.6012 | 0.79999 | 967088.125 | 708211.125
07:30 |  | 75.9893 | 1108.149 | 0.42904 | 83.508 | 97.5916 | 0.79999 | 964444.625 | 705899.8125
08:00 |  | 75.5648 | 1114.248 | 0.41774 | 83.7317 | 97.5743 | 0.79999 | 965287.8125 | 705945.8125
08:30 |  | 73.4669 | 1118.863 | 0.40848 | 83.7345 | 97.5708 | 0.79999 | 966051.3125 | 706473.6875
09:00 |  | 74.4818 | 1121.856 | 0.3914 | 83.8995 | 97.541 | 0.79999 | 965106.375 | 705242.3125
09:30 |  | 78.8076 | 1112.066 | 0.39455 | 83.9154 | 97.5127 | 0.79999 | 965347.875 | 705180.8125
10:00 |  | 82.3378 | 1100.449 | 0.41446 | 83.8755 | 97.4881 | 0.79999 | 965597.625 | 705263.375
10:30 |  | 97.0459 | 1095.829 | 0.39957 | 83.3244 | 97.4532 | 0.79999 | 965355.375 | 705925.625
11:00 |  | 109.1929 | 1114.329 | 0.64302 | 82.8476 | 98.4761 | 0.79999 | 979975.6875 | 725112.875
11:30 |  | 133.145 | 1110.148 | 0.55309 | 83.218 | 98.4673 | 0.79999 | 979123.625 | 723661.375
12:00 |  | 135.8576 | 1115.344 | 0.64646 | 83.7796 | 98.4507 | 0.79999 | 977687.875 | 721341.625
12:30 |  | 105.7348 | 1120.437 | 0.56263 | 84.1107 | 98.4546 | 0.79999 | 974808.3125 | 718579
13:00 |  | 104.8866 | 1114.275 | 0.53758 | 84.4286 | 98.457 | 0.79999 | 976199.8125 | 718981.875
13:30 |  | 96.0099 | 1123.604 | 0.48951 | 84.6643 | 98.4505 | 0.79999 | 975572.3125 | 717998.625
14:00 |  | 91.8995 | 1116.027 | 0.4236 | 84.9488 | 98.4347 | 0.79999 | 976226.8125 | 717792.875
14:30 |  | 97.8812 | 1114.4919 | 0.41395 | 84.6924 | 98.4294 | 0.79999 | 976550 | 718508.875
15:00 |  | 99.9221 | 1119.63 | 0.43487 | 85.2225 | 98.4124 | 0.79999 | 973114 | 714797.875
15:30 |  | 94.8732 | 1133.746 | 0.43197 | 85.4837 | 98.3921 | 0.79999 | 974725.375 | 715311.125
16:00 |  | 99.7929 | 1120.0341 | 0.41605 | 85.1276 | 98.3686 | 0.79999 | 973943.1875 | 715275.3125
16:30 |  | 102.4883 | 1102.944 | 0.44098 | 85.2613 | 98.3595 | 0.79999 | 973080.625 | 714311.625
17:00 |  | 99.3084 | 1104.431 | 0.42613 | 85.6404 | 98.3426 | 0.79999 | 973377.875 | 713654.375
17:30 |  | 103.5457 | 1082.712 | 0.41421 | 86.5656 | 98.3239 | 0.79999 | 971671.8125 | 710434.875
18:00 |  | 103.3538 | 1059.287 | 0.3877 | 87.209 | 98.3065 | 0.79999 | 972180 | 709411.125
18:30 |  | 101.0491 | 1066.552 | 0.36714 | 87.2496 | 98.3108 | 0.79999 | 970992.125 | 708493.875
19:00 |  | 101.0941 | 1081.136 | 0.37386 | 87.2435 | 98.3212 | 0.79999 | 970470 | 708199.3125
19:30 |  | 95.808 | 1094.969 | 0.40831 | 86.919 | 98.3354 | 0.79999 | 971632.625 | 709787.8125
20:00 |  | 93.6538 | 1084.63 | 0.42739 | 85.8167 | 98.3526 | 0.79999 | 971522.8125 | 712011
20:30 |  | 94.5212 | 1084.4709 | 0.39283 | 85.6233 | 98.3863 | 0.79999 | 970830.375 | 712132.625
21:00 |  | 92.4423 | 1092.141 | 0.35747 | 85.1397 | 98.409 | 0.79999 | 971788.625 | 713961.375
21:30 |  | 92.477 | 1076.41 | 0.326 | 84.5448 | 98.4182 | 0.79999 | 971606.375 | 715080.625
22:00 |  | 94.1983 | 1067.579 | 0.32509 | 83.7372 | 98.4236 | 0.79999 | 973049.125 | 717802.8125
22:30 |  | 100.5399 | 1086.822 | 0.35617 | 82.843 | 98.4274 | 0.79999 | 974675.3125 | 720836.375
23:00 |  | 107.3421 | 1084.6281 | 0.37092 | 82.6182 | 98.435 | 0.79999 | 977749.6875 | 723623.875
23:30 |  | 109.7498 | 1086.998 | 0.37435 | 82.3205 | 98.4458 | 0.79999 | 979554.875 | 725646.6875
24:00 |  | 106.8103 | 1087.093 | 0.40196 | 81.9276 | 98.4604 | 0.79999 | 980421.8125 | 727200.1875
Náhradné hodnoty pre rok 2022 |  | SO2 | CO | HF | Teplota | Tlak | H2O |  | Prietok
|  | kg/h | kg/h | kg/h | °C | kPa | % |  | m3/h ns
|  | 98.3465 | 0 | 0.36911 | 87.0634 | 98.1044 | 0 | 0 | 760551.4226
Prepočítavacie koeficienty (ppm na mg/m3) |  | 2.86 | 1.25
Konštanta vlhkosti |  | 0.8
Prietok ns = FS1_M_PRIETOK*(273.15/(273.15+FS1_M_TEPLOTA))*(FS1_M_TLAK/101.3)*((100-FS1_VLHKOST)/100)
SO2_hmot = (1*FS1_M_SO2/1000000)*FS1_Prietok_ns
CO_hmot = (1*FS1_M_CO/1000000)*FS1_Prietok_ns
HF_hmot = (1*FS1_S_HF/1000000)*FS1_Prietok_ns
Označenie SPH
žiadne | platná hodnota
A | SPH > EL
B | SPH > 1,2 EL
C | SPH > 2,0 EL
F | Neplatná hodnota
E | Náhradná hodnota
Prístup do systému:
ecm administrator - konfiguračný prístup
obsluha - prezeranie bez možnosti konfigurácie