## denny
Denný protokol za |  | 2022-07-05
|  | SO2 | CO |  | HF
Tech.jednotky |  | mg/m3 ns | mg/m3 ns |  | mg/m3 ns
Emisný limit |  | 350 |  |  | 3
I (%) |  | 20 |  |  | 40
N / % SPH > EL+I |  | 0 / 0,0 |  |  | 0 / 0,0
N SPH > 2 EL |  | 0 |  |  | 0
PDH [mg/m3 ns] |  | 56.4292 |  | F | 0.49517
N platných SPH |  | 48 | 0 |  | 48
N / % SPH F |  | 0 / 0,0 | 48 / 100,0 |  | 0 / 0,0
N / % SPH E |  | 0 / 0,0 |  |  | 0 / 0,0
Množstvo ZL [kg] |  | 58.1693 |  |  | 0.51309
Q spal. tis.[m3 ns] |  | 1040.0231 |  |  | 1040.0231
Výroba |  | x | x |  | 279305
Emisný faktor |  | x | x |  | 1.837e-06
čas | chod | SO2 | CO |  | HF | Teplota | Tlak | H2O | Prietok | Prietok
|  | mg/m3 ns | mg/m3 ns |  | mg/m3 ns | °C | kPa | % | m3/h | m3/h ns
00:30 |  | 25.8469 |  | F | 0.60249 | 82.0295 | 99.0013 | 5 | 64478.0508 | 46038.4105
01:00 |  | 26.2812 |  | F | 0.38594 | 81.362 | 99.0048 | 5 | 64303.1172 | 46001.5767
01:30 |  | 23.0271 |  | F | 0.37615 | 80.9325 | 99.0127 | 5 | 64606.5156 | 46278.37
02:00 |  | 28.8987 |  | F | 0.37593 | 81.0319 | 98.9904 | 5 | 64366.9453 | 46083.4284
02:30 |  | 31.6393 |  | F | 0.38318 | 81.1735 | 98.9891 | 5 | 63868.418 | 45707.6787
03:00 |  | 34.1298 |  | F | 0.48795 | 81.3594 | 98.9642 | 5 | 63517.9844 | 45421.5854
03:30 |  | 44.1716 |  | F | 0.47468 | 81.7903 | 98.9297 | 5 | 63306.5 | 45199.6316
04:00 |  | 44.2504 |  | F | 0.37738 | 81.5719 | 98.9348 | 5 | 63294.1445 | 45220.9764
04:30 |  | 44.0284 |  | F | 0.37594 | 80.82 | 98.9342 | 5 | 63273.9062 | 45302.25
05:00 |  | 48.2582 |  | F | 0.37695 | 80.6613 | 98.9299 | 5 | 63070.2891 | 45174.7746
05:30 |  | 47.0765 |  | F | 0.47975 | 80.7577 | 98.9422 | 5 | 61944.0859 | 44361.5774
06:00 |  | 47.7435 |  | F | 0.73221 | 81.0313 | 98.9332 | 5 | 61725.1367 | 44166.6062
06:30 |  | 41.2829 |  | F | 0.73101 | 81.3606 | 98.9499 | 5 | 61554.3398 | 44010.8815
07:00 |  | 34.6454 |  | F | 0.57275 | 81.1274 | 98.9304 | 5 | 61631.3281 | 44086.2566
07:30 |  | 32.6089 |  | F | 0.40858 | 80.273 | 98.9222 | 5 | 61824.7266 | 44327.8195
08:00 |  | 35.6507 |  | F | 0.37679 | 79.923 | 98.9197 | 5 | 62217.5391 | 44652.569
08:30 |  | 50.968 |  | F | 0.37599 | 79.9389 | 98.9288 | 5 | 59666.25 | 42823.5769
09:00 |  | 56.5928 |  | F | 0.37748 | 80.1837 | 98.9436 | 5 | 59173.1172 | 42446.5632
09:30 |  | 59.9443 |  | F | 0.38498 | 80.7177 | 98.9623 | 5 | 61062.75 | 43744.2111
10:00 |  | 65.927 |  | F | 0.43246 | 80.9038 | 98.9674 | 5 | 58934.543 | 42199.5903
10:30 |  | 66.8911 |  | F | 0.53598 | 80.7975 | 98.9509 | 5 | 58947.7969 | 42214.6976
11:00 |  | 70.8442 |  | F | 0.42442 | 80.5778 | 98.931 | 5 | 58814.5391 | 42136.9696
11:30 |  | 68.8655 |  | F | 0.39956 | 80.0265 | 98.9251 | 5 | 58899.1914 | 42260.9461
12:00 |  | 75.7754 |  | F | 0.48104 | 79.9651 | 98.9301 | 5 | 58667.2539 | 42104.0118
12:30 |  | 76.4056 |  | F | 0.74669 | 80.1371 | 98.9399 | 5 | 58578.9141 | 42024.275
13:00 |  | 78.2133 |  | F | 0.75787 | 80.4723 | 98.9501 | 5 | 58676.5586 | 42058.7585
13:30 |  | 79.8123 |  | F | 0.63146 | 80.5811 | 98.9619 | 5 | 58468.2617 | 41901.5759
14:00 |  | 76.5328 |  | F | 0.71977 | 80.4606 | 98.9415 | 5 | 58552.9648 | 41967.9103
14:30 |  | 80.3761 |  | F | 0.7275 | 80.4222 | 98.9404 | 5 | 58440.6016 | 41891.4673
15:00 |  | 72.7226 |  | F | 0.61768 | 79.7979 | 98.9284 | 5 | 58685.1641 | 42136.0691
15:30 |  | 76.6229 |  | F | 0.49245 | 79.5327 | 98.9195 | 5 | 58567.1328 | 42079.1794
16:00 |  | 74.2289 |  | F | 0.49047 | 79.6388 | 98.8831 | 5 | 58670.7695 | 42125.4317
16:30 |  | 74.5345 |  | F | 0.51032 | 79.9415 | 98.8607 | 5 | 58484.3789 | 41946.1018
17:00 |  | 71.0699 |  | F | 0.52929 | 80.0221 | 98.8342 | 5 | 58590.5391 | 42001.3982
17:30 |  | 69.7775 |  | F | 0.57433 | 80.2746 | 98.8069 | 5 | 58633.2891 | 41990.4063
18:00 |  | 68.0978 |  | F | 0.5976 | 80.6102 | 98.801 | 5 | 58695.2188 | 41992.3945
18:30 |  | 67.2867 |  | F | 0.62687 | 80.4489 | 98.7793 | 5 | 58680.3398 | 41991.6579
19:00 |  | 65.0621 |  | F | 0.59175 | 80.209 | 98.7513 | 5 | 58748.7227 | 42057.2003
19:30 |  | 64.2575 |  | F | 0.58353 | 79.8864 | 98.7581 | 5 | 58645.3047 | 42024.4101
20:00 |  | 62.7729 |  | F | 0.52495 | 79.7617 | 98.747 | 5 | 58562.7734 | 41975.406
20:30 |  | 55.9637 |  | F | 0.4469 | 79.8883 | 98.7433 | 5 | 59149.707 | 42379.2773
21:00 |  | 58.6977 |  | F | 0.40225 | 80.265 | 98.7471 | 5 | 59566.7617 | 42634.2442
21:30 |  | 55.3343 |  | F | 0.38287 | 80.6967 | 98.759 | 5 | 60596.1523 | 43323.3466
22:00 |  | 59.1412 |  | F | 0.37813 | 80.7697 | 98.772 | 5 | 60748.2305 | 43428.8216
22:30 |  | 54.7585 |  | F | 0.37677 | 80.2511 | 98.7721 | 5 | 60651 | 43423.009
23:00 |  | 51.6465 |  | F | 0.37591 | 79.7852 | 98.7758 | 5 | 60795.3594 | 43585.4584
23:30 |  | 54.2425 |  | F | 0.37649 | 79.6957 | 98.7631 | 5 | 60808.3281 | 43600.2081
24:00 |  | 55.6948 |  | F | 0.37693 | 79.7596 | 98.7808 | 5 | 60728.9258 | 43543.1862
Náhradné hodnoty pre rok 2022 |  | SO2 | CO |  | HF | Teplota | Tlak | H2O |  | Prietok
|  | kg/h | kg/h |  | kg/h | °C | kPa | % |  | m3/h ns
|  | 9.6361 | 0 |  | 0.027831 | 79.8006 | 98.9325 | 0 | 0 | 58870.6857
Prepočítavacie koeficienty (ppm na mg/m3) |  | 2.86 | 1.25
Konštanta vlhkosti |  | 0.8
Prietok ns = AN_M_PRIETOK*(273.15/(273.15+AN_M_TEPLOTA))*(AN_M_TLAK/101.3)*((100-AN_VLHKOST)/100)
SO2_hmot = (1*AN_M_SO2/1000000)*AN_Prietok_ns
HF_hmot = (1*AN_S_HF/1000000)*AN_Prietok_ns
Označenie SPH
žiadne | platná hodnota
A | SPH > EL
B | SPH > 1,2 EL
C | SPH > 2,0 EL
F | Neplatná hodnota
E | Náhradná hodnota
Prístup do systému:
ecm administrator - konfiguračný prístup
obsluha - prezeranie bez možnosti konfigurácie