## denny
Denný protokol za |  | 2024-08-14
|  | SO2 | CO |  | HF |  | Teplota |  | Tlak |  |  | Prietok
Tech.jednotky |  | mg/m3 ns | mg/m3 ns |  | mg/m3 ns |  | °C |  | kPa |  |  | m3/h ns
Emisný limit |  | 350 |  |  | 3
I (%) |  | 20 |  |  | 40 | [6 empty] | 7.86
N / % SPH > EL+I |  | 0 / 0,0 |  |  | 0 / 0,0
N SPH > 2 EL+I |  | 0 |  |  | 0
PDH [mg/m3 ns] |  | 146.4814 |  | F | 0.40969 |  | 70.0706 |  | 98.9051 | 5 | 54032.1875 | 39885.9108
N platných SPH |  | 48 | 0 |  | 48 |  | 48 |  | 48 | 48 | 48 | 48
N / % SPH F |  | 0 / 0,0 | 48 / 100,0 |  | 0 / 0,0 |  | 0 / 0,0 |  | 0 / 0,0 | 0 / 0,0 | 0 / 0,0 | 0 / 0,0
N / % SPH E |  | 0 / 0,0 |  |  | 48 / 100,0 | [6 empty] | 0 / 0,0
Množstvo ZL [kg] |  | 139.9992 | 0 |  | 0.0079714 |  | 0 |  | 0 | 0 | 0 | 0
Q spal. tis.[m3 ns] |  | 478.6309 |  |  | 478.6309 | [6 empty] | 478.6309
Výroba |  | x | x |  | 0
Emisný faktor |  | x | x |  | 0
čas | chod | SO2 | CO |  | HF |  | Teplota |  | Tlak |  |  | Prietok
|  | mg/m3 ns | mg/m3 ns |  | mg/m3 ns |  | °C |  | kPa |  |  | m3/h ns
00:30 |  | 228.5209 |  | F | 0.39663 |  | 68.7587 |  | 98.8608 | 5 | 52623.0664 | 38976.7269
01:00 |  | 224.5329 |  | F | 0.39361 |  | 68.5391 |  | 98.8473 | 5 | 52666.7266 | 39028.8327
01:30 |  | 212.9347 |  | F | 0.39679 |  | 68.7719 |  | 98.8484 | 5 | 52765.2695 | 39075.6578
02:00 |  | 193.8807 |  | F | 0.40234 |  | 69.0776 |  | 98.8344 | 5 | 52744.5977 | 39019.9028
02:30 |  | 165.7097 |  | F | 0.42793 |  | 69.0026 |  | 98.8301 | 5 | 52890.2148 | 39134.5356
03:00 |  | 175.2745 |  | F | 0.43514 |  | 68.5808 |  | 98.8264 | 5 | 53663.4453 | 39754.1802
03:30 |  | 172.5692 |  | F | 0.38882 |  | 68.4529 |  | 98.8155 | 5 | 54511.0977 | 40392.7989
04:00 |  | 165.5615 |  | F | 0.39292 |  | 68.6111 |  | 98.8104 | 5 | 56474.9023 | 41826.4524
04:30 |  | 129.369 |  | F | 0.40497 |  | 68.7863 |  | 98.8121 | 5 | 56906.7031 | 42125.3636
05:00 |  | 122.1382 |  | F | 0.39583 |  | 68.6911 |  | 98.8151 | 5 | 56823.4805 | 42076.7456
05:30 |  | 133.4937 |  | F | 0.41935 |  | 68.6143 |  | 98.8151 | 5 | 56678.6836 | 41978.9775
06:00 |  | 147.5269 |  | F | 0.43502 |  | 68.695 |  | 98.8153 | 5 | 56078.1602 | 41524.4892
06:30 |  | 193.1068 |  | F | 0.44103 |  | 68.4297 |  | 98.814 | 5 | 55007.4414 | 40762.7424
07:00 |  | 193.5492 |  | F | 0.41864 |  | 68.0119 |  | 98.8113 | 5 | 53132.2617 | 39420.2727
07:30 |  | 148.5563 |  | F | 0.41744 |  | 68.1839 |  | 98.8209 | 5 | 52500.1992 | 38935.4829
08:00 |  | 143.7209 |  | F | 0.4081 |  | 68.7714 |  | 98.8316 | 5 | 52738.5625 | 39049.3171
08:30 |  | 140.4912 |  | F | 0.4157 |  | 69.3775 |  | 98.8457 | 5 | 53382.8516 | 39462.0497
09:00 |  | 144.7528 |  | F | 0.38851 |  | 69.4305 |  | 98.8611 | 5 | 53454.1133 | 39514.7691
09:30 |  | 169.3035 |  | F | 0.38751 |  | 69.2294 |  | 98.8796 | 5 | 53377.9258 | 39489.0077
10:00 |  | 150.7489 |  | F | 0.38987 |  | 69.3707 |  | 98.8901 | 5 | 53269.5352 | 39396.7413
10:30 |  | 142.6292 |  | F | 0.38948 |  | 70.0043 |  | 98.9003 | 5 | 53079.9297 | 39188.056
11:00 |  | 129.5732 |  | F | 0.39139 |  | 70.6005 |  | 98.9119 | 5 | 52954.207 | 39032.0295
11:30 |  | 145.9398 |  | F | 0.39143 |  | 70.8177 |  | 98.9242 | 5 | 52581.9375 | 38737.961
12:00 |  | 112.654 |  | F | 0.39565 |  | 70.7085 |  | 98.9274 | 5 | 52008.3516 | 38328.8159
12:30 |  | 110.3103 |  | F | 0.38964 |  | 70.7288 |  | 98.9338 | 5 | 52690.1719 | 38831.4959
13:00 |  | 108.3982 |  | F | 0.39006 |  | 70.8403 |  | 98.9348 | 5 | 53148.4766 | 39156.9838
13:30 |  | 108.5587 |  | F | 0.38532 |  | 71.0393 |  | 98.9416 | 5 | 53673.5508 | 39523.6681
14:00 |  | 143.4741 |  | F | 0.38447 |  | 71.1309 |  | 98.9453 | 5 | 55400.2773 | 40785.8583
14:30 |  | 104.1495 |  | F | 0.38942 |  | 71.2721 |  | 98.9518 | 5 | 55176.0781 | 40606.7973
15:00 |  | 101.9278 |  | F | 0.3907 |  | 71.6316 |  | 98.945 | 5 | 54558.4961 | 40107.6888
15:30 |  | 102.2099 |  | F | 0.39333 |  | 72.0614 |  | 98.9413 | 5 | 53695.3672 | 39422.5418
16:00 |  | 99.2648 |  | F | 0.38884 |  | 72.3013 |  | 98.9389 | 5 | 53987.4844 | 39608.5234
16:30 |  | 102.7538 |  | F | 0.39029 |  | 72.2306 |  | 98.948 | 5 | 54471.4023 | 39975.4128
17:00 |  | 106.1585 |  | F | 0.3948 |  | 72.013 |  | 98.9575 | 5 | 54377.9609 | 39935.833
17:30 |  | 110.5511 |  | F | 0.48379 |  | 71.772 |  | 98.9616 | 5 | 54378.582 | 39965.8376
18:00 |  | 122.1096 |  | F | 0.67596 |  | 71.734 |  | 98.9441 | 5 | 54249.7109 | 39868.4704
18:30 |  | 175.0831 |  | F | 0.43993 |  | 71.7066 |  | 98.9543 | 5 | 54340.4727 | 39942.4543
19:00 |  | 228.0106 |  | F | 0.52657 |  | 71.4517 |  | 98.9687 | 5 | 54316.5664 | 39960.2231
19:30 |  | 131.0438 |  | F | 0.40301 |  | 71.2516 |  | 98.966 | 5 | 54125.4336 | 39841.6931
20:00 |  | 116.3582 |  | F | 0.39206 |  | 71.0641 |  | 98.9642 | 5 | 54134.2812 | 39869.1447
20:30 |  | 118.8956 |  | F | 0.39064 |  | 70.9858 |  | 98.9605 | 5 | 54053.3867 | 39817.1522
21:00 |  | 133.0024 |  | F | 0.38684 |  | 71.0484 |  | 98.9784 | 5 | 53477.0547 | 39392.5831
21:30 |  | 205.2367 |  | F | 0.39317 |  | 70.7583 |  | 98.9926 | 5 | 53568.9297 | 39499.1925
22:00 |  | 155.825 |  | F | 0.38913 |  | 70.204 |  | 98.9929 | 5 | 53453.1602 | 39477.5805
22:30 |  | 179.5599 |  | F | 0.38834 |  | 69.6418 |  | 98.9981 | 5 | 52684.0586 | 38975.4257
23:00 |  | 153.9173 |  | F | 0.39624 |  | 69.5297 |  | 99.0019 | 5 | 52945.4531 | 39183.1443
23:30 |  | 163.5796 |  | F | 0.38914 |  | 69.6218 |  | 98.9975 | 5 | 56242.8242 | 41610.3752
24:00 |  | 64.1908 |  | F | 0.3891 |  | 69.8538 |  | 98.9782 | 5 | 58082.1562 | 42933.7314
Náhradné hodnoty pre rok 2024 |  | SO2 | CO |  | HF |  | Teplota |  | Tlak | H2O |  | Prietok
|  | kg/h | kg/h |  | kg/h |  | °C |  | kPa | % |  | m3/h ns
|  | 4.282 | 0 |  | 0.0083273 |  | 69.6983 |  | 98.8153 | 0 | 0 | 28614.1811
Prepočítavacie koeficienty (ppm na mg/m3) |  | 2.86 | 1.25
Konštanta vlhkosti |  | 5
Prietok ns = AN_M_PRIETOK*(273.15/(273.15+AN_M_TEPLOTA))*(AN_M_TLAK/101.3)*((100-AN_VLHKOST)/100)
SO2_hmot = (1*AN_M_SO2/1000000)*AN_Prietok_ns
HF_hmot = (1*AN_S_HF/1000000)*AN_Prietok_ns
Označenie SPH | [5 empty] | Označenie PDH
žiadne | platná hodnota |  |  |  |  | G |  | PDH > EL+ I
A | SPH > EL
B | SPH > 1,2 EL
C | SPH > 2,0 EL
F | Neplatná hodnota |  |  |  |  | Náhradné hodnoty boli použité
E | Náhradná hodnota |  |  |  |  | z dôvodu neplatného merania
Prístup do systému:
ecm administrator - konfiguračný prístup
obsluha - prezeranie bez možnosti konfigurácie