## denny
Denný protokol za |  | 2020-06-13
|  | SO2 | CO | HF
Tech.jednotky |  | mg/m3 ns | mg/m3 ns | mg/m3 ns
Emisný limit |  | 350 |  | 2
I (%) |  | 20 |  | 40
N / % SPH > EL+I |  | 0 / 0,0 |  | 0 / 0,0
N SPH > 2 EL |  | 0 |  | 0
PDH [mg/m3 ns] |  | 95.7499 | 889.4635 | 0.67924
N platných SPH |  | 48 | 48 | 48
N / % SPH F |  | 0/0,0 | 0/0,0 | 0/0,0
N / % SPH E |  | 0/0,0 | 0/0,0 | 0/0,0
Množstvo ZL [kg] |  | 4221.6263 | 39101.0823 | 30.0855
Q spal. tis.[m3 ns] |  | 21982.031 | 21982.031 | 21982.031
Výroba |  | x | x | 403740
Emisný faktor |  | x | x | 7.4517e-05
čas | chod | SO2 | CO | HF | Teplota | Tlak | H2O | Prietok | Prietok
|  | mg/m3 ns | mg/m3 ns | mg/m3 ns | °C | kPa | % | m3/h | m3/h ns
40561.0208 |  | 140.7229 | 877.5297 | 1.0169 | 96.1192 | 98.3562 | 0.8 | 1313192.875 | 935600.687
40561.0417 |  | 145.6212 | 859.0239 | 1.2325 | 96.1615 | 98.3749 | 0.8 | 1312828.625 | 935412.3251
40561.0625 |  | 152.2936 | 861.9539 | 1.3362 | 96.4564 | 98.3769 | 0.8 | 1310784.625 | 933228.8709
40561.0833 |  | 132.0231 | 889.2644 | 1.3235 | 96.7525 | 98.3863 | 0.8 | 1311620.5 | 933165.8396
40561.1042 |  | 115.3199 | 897.1857 | 1.2084 | 96.5432 | 98.4023 | 0.8 | 1313230 | 934992.2964
40561.125 |  | 110.1633 | 907.2769 | 1.0724 | 95.8942 | 98.4037 | 0.8 | 1313688.75 | 936977.007
40561.1458 |  | 110.2311 | 892.3528 | 1.1233 | 95.7236 | 98.4043 | 0.8 | 1311967.875 | 936188.7087
40561.1667 |  | 103.5336 | 895.2321 | 1.0239 | 95.4793 | 98.3841 | 0.8 | 1313759.875 | 937895.5535
40561.1875 |  | 102.4821 | 874.3848 | 0.96285 | 95.1964 | 98.3739 | 0.8 | 1312464.5 | 937593.5644
40561.2083 |  | 101.2715 | 859.2404 | 0.95735 | 94.9587 | 98.3569 | 0.8 | 1313197.75 | 938561.0652
40561.2292 |  | 97.6345 | 852.8232 | 0.97927 | 94.8054 | 98.3341 | 0.8 | 1312930.375 | 938542.7968
40561.25 |  | 95.8808 | 843.6823 | 0.94961 | 94.8323 | 98.3709 | 0.8 | 1312422.875 | 938462.9825
40561.2708 |  | 95.2793 | 846.6641 | 0.88439 | 94.6652 | 98.4009 | 0.8 | 1313660.5 | 940060.9769
40561.2917 |  | 94.68 | 847.2574 | 0.98265 | 94.7789 | 98.4133 | 0.8 | 1313094.375 | 939483.4916
40561.3125 |  | 89.9351 | 855.4731 | 0.88339 | 95.0761 | 98.4199 | 0.8 | 1312672.75 | 938487.4002
40561.3333 |  | 88.3819 | 870.0656 | 0.82583 | 95.2713 | 98.4167 | 0.8 | 1310438.375 | 936362.2711
40561.3542 |  | 85.5432 | 864.6403 | 0.75106 | 95.7176 | 98.4185 | 0.8 | 1309649.75 | 934683.6671
40561.375 |  | 82.1714 | 870.5436 | 0.70318 | 96.1871 | 98.4309 | 0.8 | 1309388.375 | 933427.2156
40561.3958 |  | 79.6131 | 881.3933 | 0.68789 | 96.7893 | 98.4255 | 0.8 | 1305764.5 | 929277.5246
40561.4167 |  | 80.492 | 859.5933 | 0.64755 | 97.6937 | 98.418 | 0.8 | 1303283.625 | 925179.6508
40561.4375 |  | 75.4199 | 873.5216 | 0.65589 | 98.519 | 98.4076 | 0.8 | 1285619.875 | 910517.7727
40561.4583 |  | 73.2621 | 882.4628 | 0.68044 | 99.3881 | 98.3859 | 0.8 | 1283487 | 906686.2752
40561.4792 |  | 73.549 | 901.1998 | 0.56778 | 100.0993 | 98.3714 | 0.8 | 1281950 | 903741.7736
40561.5 |  | 71.2865 | 892.225 | 0.49843 | 100.6953 | 98.3516 | 0.8 | 1281474.375 | 901784.6419
40561.5208 |  | 69.1776 | 875.3598 | 0.46013 | 101.4801 | 98.3332 | 0.8 | 1260767.5 | 885188.4276
40561.5417 |  | 71.7688 | 854.8267 | 0.35923 | 102.5415 | 98.3137 | 0.8 | 1259793.625 | 881831.3067
40561.5625 |  | 71.8803 | 833.5046 | 0.34958 | 103.5201 | 98.318 | 0.8 | 1259810.625 | 879590.1828
40561.5833 |  | 69.5401 | 846.4822 | 0.32908 | 104.2914 | 98.2941 | 0.8 | 1259951.875 | 877678.0181
40561.6042 |  | 73.9005 | 851.1592 | 0.35572 | 104.8542 | 98.2728 | 0.8 | 1261900 | 877536.3707
40561.625 |  | 75.2985 | 847.2816 | 0.42911 | 104.3087 | 98.3159 | 0.8 | 1263579.875 | 880359.8449
40561.6458 |  | 76.117 | 851.0915 | 0.47917 | 100.6421 | 98.3464 | 0.8 | 1267483.875 | 892019.1196
40561.6667 |  | 75.8794 | 880.093 | 0.47302 | 99.8352 | 98.3804 | 0.8 | 1264324.125 | 892028.7448
40561.6875 |  | 74.4528 | 909.6674 | 0.43252 | 98.7299 | 98.4044 | 0.8 | 1256693.5 | 889497.2243
40561.7083 |  | 76.3013 | 920.4273 | 0.42001 | 98.1146 | 98.3502 | 0.8 | 1255514.75 | 889645.2805
40561.7292 |  | 74.8245 | 942.6805 | 0.41622 | 98.2161 | 98.2678 | 0.8 | 1260758.125 | 892368.2511
40561.75 |  | 77.8715 | 951.5881 | 0.42873 | 98.1819 | 98.266 | 0.8 | 1270392.25 | 899253.397
40561.7708 |  | 114.4213 | 951.8013 | 0.48924 | 98.207 | 98.3068 | 0.8 | 1272149.375 | 900810.6478
40561.7917 |  | 149.1393 | 959.5281 | 0.49501 | 97.5815 | 98.3163 | 0.8 | 1274290.75 | 903936.9565
40561.8125 |  | 121.233 | 953.8178 | 0.49664 | 97.5292 | 98.3135 | 0.8 | 1291504.25 | 916250.0276
40561.8333 |  | 105.4 | 948.0621 | 0.45084 | 97.4989 | 98.31 | 0.8 | 1290171.5 | 915346.9539
40561.8542 |  | 97.2367 | 929.9095 | 0.47123 | 97.367 | 98.2928 | 0.8 | 1291104.875 | 916175.0124
40561.875 |  | 92.2956 | 930.3748 | 0.4607 | 97.2181 | 98.2584 | 0.8 | 1290699.125 | 915934.5528
40561.8958 |  | 93.9859 | 932.0756 | 0.4549 | 96.9232 | 98.2495 | 0.8 | 1290258.25 | 916268.3176
40561.9167 |  | 100.1767 | 932.1951 | 0.45616 | 96.7617 | 98.2363 | 0.8 | 1292238.25 | 917952.1171
40561.9375 |  | 101.855 | 924.9642 | 0.44688 | 96.3732 | 98.2623 | 0.8 | 1293658.625 | 920171.0545
40561.9583 |  | 104.6556 | 918.3998 | 0.45705 | 96.1277 | 98.2815 | 0.8 | 1295976.75 | 922612.2268
40561.9792 |  | 117.2504 | 899.1259 | 0.51043 | 95.8901 | 98.2879 | 0.8 | 1294480.875 | 922200.5828
24:00 |  | 114.5426 | 894.8434 | 0.5274 | 96.1298 | 98.2983 | 0.8 | 1296436.75 | 923093.0583
Náhradné hodnoty pre rok 2020 |  | SO2 | CO | HF | Teplota | Tlak | H2O |  | Prietok
|  | kg/h | kg/h | kg/h | °C | kPa | % |  | m3/h ns
|  | 109.096 | 1024.058 | 0.361 | 93 | 98.8 | 0.8 | 0 | 972380
Prepočítavacie koeficienty (ppm na mg/m3) |  | 2.86 | 1.25
Konštanta vlhkosti |  | 0.8
Prietok ns = FS2_M_PRIETOK*(273.15/(273.15+FS2_M_TEPLOTA))*(FS2_M_TLAK/101.3)*((100-FS2_VLHKOST)/100)
SO2_hmot = (1*FS2_M_SO2/1000000)*FS2_Prietok_ns
CO_hmot = (1*FS2_M_CO/1000000)*FS2_Prietok_ns
HF_hmot = (1*FS2_S_HF/1000000)*FS2_Prietok_ns
Označenie SPH
žiadne | platná hodnota
A | SPH > EL
B | SPH > 1,2 EL
C | SPH > 2,0 EL
F | Neplatná hodnota
E | Náhradná hodnota
Prístup do systému:
ecm administrator - konfiguračný prístup
obsluha - prezeranie bez možnosti konfigurácie