## denny
Denný protokol za |  | 2023-11-13
|  | SO2 | CO |  | HF | Teplota | Tlak |  |  | Prietok
Tech.jednotky |  | mg/m3 ns | mg/m3 ns |  | mg/m3 ns | °C | kPa |  |  | m3/h ns
Emisný limit |  | 350 |  |  | 3
I (%) |  | 20 |  |  | 40
N / % SPH > EL+I |  | 0 / 0,0 |  |  | 0 / 0,0
N SPH > 2 EL+I |  | 0 |  |  | 0
PDH [mg/m3 ns] |  | 279.4602 |  | F | 0.39228 | 65.8879 | 98.5148 | 5 | 34235.6178 | 25485.9953
N platných SPH |  | 48 | 0 |  | 48 | 48 | 48 | 48 | 48 | 48
N / % SPH F |  | 0 / 0,0 | 48 / 100,0 |  | 0 / 0,0 | 0 / 0,0 | 0 / 0,0 | 0 / 0,0 | 0 / 0,0 | 0 / 0,0
N / % SPH E |  | 0 / 0,0 |  |  | 48 / 100,0 |  |  |  |  | 0 / 0,0
Množstvo ZL [kg] |  | 170.872 | 0 |  | 0.012353 | 0 | 0 | 0 | 0 | 0
Q spal. tis.[m3 ns] |  | 305.8319 |  |  | 305.8319 |  |  |  |  | 305.8319
Výroba |  | x | x |  | 0
Emisný faktor |  | x | x |  | 0
čas | chod | SO2 | CO |  | HF | Teplota | Tlak |  |  | Prietok
|  | mg/m3 ns | mg/m3 ns |  | mg/m3 ns | °C | kPa |  |  | m3/h ns
00:30 |  | 219.3009 |  | F | 0.38516 | 63.5727 | 98.5669 | 5 | 36145.8828 | 27103.9744
01:00 |  | 232.7195 |  | F | 0.38481 | 62.842 | 98.5571 | 5 | 35641.7422 | 26781.4048
01:30 |  | 249.0383 |  | F | 0.38389 | 62.129 | 98.5462 | 5 | 35513.0898 | 26738.5312
02:00 |  | 255.0728 |  | F | 0.39289 | 61.6629 | 98.5392 | 5 | 35508.543 | 26770.4207
02:30 |  | 263.8252 |  | F | 0.38826 | 61.3356 | 98.5596 | 5 | 35461.3984 | 26766.5755
03:00 |  | 270.9645 |  | F | 0.38757 | 61.0923 | 98.5591 | 5 | 35409.2188 | 26746.5106
03:30 |  | 283.4055 |  | F | 0.39341 | 60.9282 | 98.5609 | 5 | 35358.9805 | 26722.1675
04:00 |  | 337.6084 |  | F | 0.38531 | 60.6832 | 98.554 | 5 | 33311.0156 | 25191.1485
04:30 |  | 386.9308 |  | F | 0.38403 | 60.436 | 98.5346 | 5 | 33350.3906 | 25234.6407
05:00 |  | 400.5425 |  | F | 0.39035 | 60.4151 | 98.5308 | 5 | 33592.3438 | 25418.3431
05:30 |  | 324.0127 |  | F | 0.39771 | 60.6246 | 98.5164 | 5 | 35514.375 | 26851.8974
06:00 |  | 311.9376 |  | F | 0.39422 | 60.9254 | 98.5147 | 5 | 35441.0547 | 26771.8605
06:30 |  | 180.79 |  | F | 0.3926 | 60.9731 | 98.5364 | 5 | 34503.2812 | 26065.4973
07:00 |  | 228.1909 |  | F | 0.39735 | 61.346 | 98.5566 | 5 | 35064.3086 | 26465.2275
07:30 |  | 250.3134 |  | F | 0.39895 | 61.707 | 98.5752 | 5 | 34897.7383 | 26316.0608
08:00 |  | 260.6354 |  | F | 0.39539 | 62.0534 | 98.5862 | 5 | 34862.8633 | 26265.5321
08:30 |  | 270.1953 |  | F | 0.38902 | 62.4127 | 98.5799 | 5 | 34885.7109 | 26252.9184
09:00 |  | 292.4709 |  | F | 0.39121 | 62.7294 | 98.5782 | 5 | 33583.4453 | 25248.6471
09:30 |  | 252.792 |  | F | 0.39143 | 63.1083 | 98.5794 | 5 | 33138.1211 | 24886.0882
10:00 |  | 261.3499 |  | F | 0.39422 | 63.5703 | 98.5866 | 5 | 33091.1289 | 24818.5066
10:30 |  | 270.8274 |  | F | 0.38939 | 64.0017 | 98.5845 | 5 | 33050.7812 | 24755.9988
11:00 |  | 278.8113 |  | F | 0.39619 | 64.4392 | 98.5812 | 5 | 33013.2812 | 24695.0419
11:30 |  | 252.272 |  | F | 0.38633 | 64.6989 | 98.5775 | 5 | 32894.4375 | 24586.2929
12:00 |  | 267.0054 |  | F | 0.38398 | 65.11 | 98.5578 | 5 | 32860.2656 | 24525.9976
12:30 |  | 272.3301 |  | F | 0.38428 | 65.7046 | 98.5504 | 5 | 32849.1016 | 24472.8146
13:00 |  | 265.6959 |  | F | 0.385 | 66.1565 | 98.5381 | 5 | 32908.5547 | 24481.401
13:30 |  | 267.2295 |  | F | 0.38836 | 66.6236 | 98.5235 | 5 | 32760.9102 | 24334.4463
14:00 |  | 276.6617 |  | F | 0.38659 | 66.9989 | 98.5248 | 5 | 32692.0156 | 24256.8108
14:30 |  | 280.2912 |  | F | 0.38599 | 67.3899 | 98.498 | 5 | 32665.3242 | 24202.5821
15:00 |  | 288.7515 |  | F | 0.38696 | 67.8359 | 98.4983 | 5 | 32602.7188 | 24124.6689
15:30 |  | 175.8886 |  | F | 0.38783 | 67.8866 | 98.4992 | 5 | 32449.6328 | 24008.0583
16:00 |  | 263.4789 |  | F | 0.39137 | 68.3422 | 98.498 | 5 | 32545.543 | 24046.5831
16:30 |  | 270.0669 |  | F | 0.39147 | 68.6356 | 98.5052 | 5 | 32581.875 | 24054.5268
17:00 |  | 279.59 |  | F | 0.40355 | 68.8533 | 98.5062 | 5 | 32628.4258 | 24073.8043
17:30 |  | 328.8124 |  | F | 0.39723 | 69.0854 | 98.4961 | 5 | 32660.0059 | 24078.2861
18:00 |  | 320.0121 |  | F | 0.40986 | 69.2355 | 98.4913 | 5 | 32583.2363 | 24009.9982
18:30 |  | 300.1497 |  | F | 0.39369 | 69.4334 | 98.4857 | 5 | 34674.3672 | 25534.692
19:00 |  | 291.2664 |  | F | 0.4093 | 69.905 | 98.4916 | 5 | 35482.9531 | 26095.7971
19:30 |  | 298.6349 |  | F | 0.39083 | 70.3256 | 98.477 | 5 | 35479.5039 | 26057.4474
20:00 |  | 305.5421 |  | F | 0.3953 | 70.5779 | 98.4714 | 5 | 35524.8594 | 26070.1243
20:30 |  | 296.1017 |  | F | 0.39097 | 71.0125 | 98.4645 | 5 | 35566.1445 | 26065.6316
21:00 |  | 291.4477 |  | F | 0.39693 | 71.3562 | 98.4516 | 5 | 35501.5352 | 25988.9195
21:30 |  | 281.4384 |  | F | 0.39118 | 71.7702 | 98.4264 | 5 | 35527.6367 | 25970.1629
22:00 |  | 283.4235 |  | F | 0.39673 | 72.128 | 98.4054 | 5 | 35488.5391 | 25909.1635
22:30 |  | 290.6995 |  | F | 0.40278 | 72.3353 | 98.3916 | 5 | 35450.1328 | 25861.9773
23:00 |  | 297.0826 |  | F | 0.40197 | 72.7084 | 98.3826 | 5 | 35546.2031 | 25901.707
23:30 |  | 292.6726 |  | F | 0.39688 | 72.9352 | 98.3697 | 5 | 35522.0352 | 25863.7409
24:00 |  | 295.8084 |  | F | 0.3906 | 72.5881 | 98.3441 | 5 | 35525 | 25885.1455
Náhradné hodnoty pre rok 2023 |  | SO2 | CO |  | HF | Teplota | Tlak | H2O |  | Prietok
|  | kg/h | kg/h |  | kg/h | °C | kPa | % |  | m3/h ns
|  | 6.0338 | 0 |  | 0.020196 | 72.9566 | 99.0641 | 0 | 0 | 43245.6011
Prepočítavacie koeficienty (ppm na mg/m3) |  | 2.86 | 1.25
Konštanta vlhkosti |  | 5
Prietok ns = AN_M_PRIETOK*(273.15/(273.15+AN_M_TEPLOTA))*(AN_M_TLAK/101.3)*((100-AN_VLHKOST)/100)
SO2_hmot = (1*AN_M_SO2/1000000)*AN_Prietok_ns
HF_hmot = (1*AN_S_HF/1000000)*AN_Prietok_ns
Označenie SPH
žiadne | platná hodnota
A | SPH > EL
B | SPH > 1,2 EL
C | SPH > 2,0 EL
F | Neplatná hodnota
E | Náhradná hodnota
Prístup do systému:
ecm administrator - konfiguračný prístup
obsluha - prezeranie bez možnosti konfigurácie