## denny
Denný protokol za |  | 2023-05-22
|  | SO2 | CO |  | HF | Teplota | Tlak |  |  | Prietok
Tech.jednotky |  | mg/m3 ns | mg/m3 ns |  | mg/m3 ns | °C | kPa |  |  | m3/h ns
Emisný limit |  | 350 |  |  | 3
I (%) |  | 20 |  |  | 40
N / % SPH > EL+I |  | 0 / 0,0 |  |  | 0 / 0,0
N SPH > 2 EL+I |  | 0 |  |  | 0
PDH [mg/m3 ns] |  | 164.2757 |  | F | 0.39082 | 80.5946 | 99.0497 | 5 | 55835.4554 | 40048.6507
N platných SPH |  | 48 | 0 |  | 48 | 48 | 48 | 48 | 48 | 48
N / % SPH F |  | 0 / 0,0 | 48 / 100,0 |  | 0 / 0,0 | 0 / 0,0 | 0 / 0,0 | 0 / 0,0 | 0 / 0,0 | 0 / 0,0
N / % SPH E |  | 0 / 0,0 |  |  | 0 / 0,0 |  |  |  |  | 0 / 0,0
Množstvo ZL [kg] |  | 158.4382 | 0 |  | 0.37554 | 0 | 0 | 0 | 0 | 0
Q spal. tis.[m3 ns] |  | 480.5838 |  |  | 480.5838 |  |  |  |  | 480.5838
Výroba |  | x | x |  | 0
Emisný faktor |  | x | x |  | 0
čas | chod | SO2 | CO |  | HF | Teplota | Tlak |  |  | Prietok
|  | mg/m3 ns | mg/m3 ns |  | mg/m3 ns | °C | kPa |  |  | m3/h ns
00:30 |  | 186.4904 |  | F | 0.38586 | 81.1621 | 99.1832 | 5 | 55647.5039 | 39903.702
01:00 |  | 133.6487 |  | F | 0.38594 | 81.2686 | 99.1767 | 5 | 55434.2969 | 39736.2852
01:30 |  | 112.2321 |  | F | 0.38524 | 80.4309 | 99.1741 | 5 | 55834.0273 | 40116.5902
02:00 |  | 130.5033 |  | F | 0.38493 | 80.5016 | 99.1601 | 5 | 56144.2227 | 40325.6999
02:30 |  | 150.213 |  | F | 0.38615 | 80.727 | 99.146 | 5 | 56226.8477 | 40353.5695
03:00 |  | 150.2 |  | F | 0.38455 | 80.7403 | 99.1321 | 5 | 56201.5352 | 40328.2273
03:30 |  | 148.5741 |  | F | 0.38437 | 79.6872 | 99.1256 | 5 | 56249.1289 | 40480.1744
04:00 |  | 165.8357 |  | F | 0.38696 | 79.2723 | 99.1272 | 5 | 56277.2266 | 40548.7457
04:30 |  | 180.7649 |  | F | 0.38936 | 79.4663 | 99.1051 | 5 | 56169.0781 | 40439.5278
05:00 |  | 147.5695 |  | F | 0.38985 | 79.9551 | 99.085 | 5 | 56031.5156 | 40276.4885
05:30 |  | 155.5486 |  | F | 0.39551 | 79.7825 | 99.0729 | 5 | 56077.6914 | 40324.4888
06:00 |  | 167.5941 |  | F | 0.39049 | 79.0033 | 99.0686 | 5 | 56137.9531 | 40455.3604
06:30 |  | 178.8708 |  | F | 0.39113 | 79.2375 | 99.0614 | 5 | 56037.4922 | 40353.1904
07:00 |  | 188.8243 |  | F | 0.40066 | 79.9064 | 99.0511 | 5 | 55972.2617 | 40225.6599
07:30 |  | 196.1073 |  | F | 0.41265 | 79.7554 | 99.0457 | 5 | 55835.9688 | 40142.702
08:00 |  | 202.1074 |  | F | 0.40454 | 79.5549 | 99.0495 | 5 | 55783.9727 | 40129.6556
08:30 |  | 171.8607 |  | F | 0.40191 | 80.3983 | 99.0448 | 5 | 55677.1914 | 39955.4241
09:00 |  | 182.2951 |  | F | 0.38821 | 80.6702 | 99.0399 | 5 | 54891.4141 | 39359.2986
09:30 |  | 191.6582 |  | F | 0.38366 | 80.6079 | 99.0432 | 5 | 55810.4297 | 40026.6588
10:00 |  | 205.1149 |  | F | 0.38387 | 81.5303 | 99.0451 | 5 | 55720.6914 | 39859.122
10:30 |  | 208.3644 |  | F | 0.3862 | 81.4823 | 99.0539 | 5 | 55743.5352 | 39884.3954
11:00 |  | 216.8171 |  | F | 0.38418 | 81.7749 | 99.0588 | 5 | 55658.2695 | 39792.5332
11:30 |  | 211.7559 |  | F | 0.38687 | 82.3194 | 99.0594 | 5 | 55761.2461 | 39805.3426
12:00 |  | 214.5341 |  | F | 0.39097 | 82.2563 | 99.0543 | 5 | 55686.25 | 39756.8326
12:30 |  | 221.1952 |  | F | 0.40157 | 82.7598 | 99.0472 | 5 | 55736.668 | 39733.6569
13:00 |  | 212.3255 |  | F | 0.39278 | 82.7107 | 99.0478 | 5 | 55841.9805 | 39814.4709
13:30 |  | 197.6515 |  | F | 0.38484 | 82.2822 | 99.0464 | 5 | 56651.6289 | 40439.8751
14:00 |  | 189.9979 |  | F | 0.38797 | 81.6131 | 99.0449 | 5 | 56897.4766 | 40691.3359
14:30 |  | 227.0465 |  | F | 0.38376 | 81.3222 | 99.0409 | 5 | 56864.6719 | 40699.6333
15:00 |  | 200.6906 |  | F | 0.38462 | 81.0899 | 99.0335 | 5 | 56673.1602 | 40586.09
15:30 |  | 211.6394 |  | F | 0.38978 | 81.0816 | 99.0156 | 5 | 56730.5234 | 40620.8006
16:00 |  | 225.5937 |  | F | 0.41886 | 81.0995 | 99.0055 | 5 | 56737.2109 | 40619.3916
16:30 |  | 224.7266 |  | F | 0.39525 | 80.7027 | 98.99 | 5 | 57085.3789 | 40908.0754
17:00 |  | 210.0235 |  | F | 0.39546 | 80.338 | 99.0157 | 5 | 56923.0781 | 40844.4742
17:30 |  | 211.3927 |  | F | 0.38377 | 80.1463 | 99.0334 | 5 | 56678.168 | 40698.0448
18:00 |  | 215.9333 |  | F | 0.41587 | 80.2397 | 99.0246 | 5 | 56473.7109 | 40536.9513
18:30 |  | 248.8559 |  | F | 0.40679 | 80.497 | 99.0179 | 5 | 56301.0156 | 40380.8469
19:00 |  | 234.6121 |  | F | 0.39707 | 80.8149 | 99.0115 | 5 | 56349.4336 | 40376.658
19:30 |  | 118.4346 |  | F | 0.38378 | 80.3004 | 99.0138 | 5 | 55984.6172 | 40174.5676
20:00 |  | 54.0612 |  | F | 0.3839 | 80.1281 | 99.0028 | 5 | 56293.9414 | 40411.7765
20:30 |  | 56.2535 |  | F | 0.38468 | 80.5751 | 98.9876 | 5 | 56273.3672 | 40339.7491
21:00 |  | 85.6752 |  | F | 0.3866 | 80.9605 | 98.9862 | 5 | 55891.3477 | 40021.7139
21:30 |  | 66.7875 |  | F | 0.38434 | 79.973 | 98.9892 | 5 | 54640.1133 | 39236.3694
22:00 |  | 57.435 |  | F | 0.38623 | 79.4536 | 98.9824 | 5 | 54067.1289 | 38879.4454
22:30 |  | 57.6961 |  | F | 0.3832 | 79.5907 | 98.9755 | 5 | 53645.8281 | 38558.7817
23:00 |  | 64.1514 |  | F | 0.38577 | 80.0195 | 98.974 | 5 | 53437.875 | 38362.1028
23:30 |  | 50.5839 |  | F | 0.38993 | 80.1224 | 98.9662 | 5 | 53396.5312 | 38318.2353
24:00 |  | 44.9881 |  | F | 0.38864 | 79.2299 | 98.9671 | 5 | 53517.2539 | 38502.5136
Náhradné hodnoty pre rok 2023 |  | SO2 | CO |  | HF | Teplota | Tlak | H2O |  | Prietok
|  | kg/h | kg/h |  | kg/h | °C | kPa | % |  | m3/h ns
|  | 6.0338 | 0 |  | 0.020196 | 72.9566 | 99.0641 | 0 | 0 | 43245.6011
Prepočítavacie koeficienty (ppm na mg/m3) |  | 2.86 | 1.25
Konštanta vlhkosti |  | 5
Prietok ns = AN_M_PRIETOK*(273.15/(273.15+AN_M_TEPLOTA))*(AN_M_TLAK/101.3)*((100-AN_VLHKOST)/100)
SO2_hmot = (1*AN_M_SO2/1000000)*AN_Prietok_ns
HF_hmot = (1*AN_S_HF/1000000)*AN_Prietok_ns
Označenie SPH
žiadne | platná hodnota
A | SPH > EL
B | SPH > 1,2 EL
C | SPH > 2,0 EL
F | Neplatná hodnota
E | Náhradná hodnota
Prístup do systému:
ecm administrator - konfiguračný prístup
obsluha - prezeranie bez možnosti konfigurácie