## denny
Denný protokol za |  | 2022-12-22
|  | SO2 | CO |  | HF | Teplota | Tlak |  |  | Prietok
Tech.jednotky |  | mg/m3 ns | mg/m3 ns |  | mg/m3 ns | °C | kPa |  |  | m3/h ns
Emisný limit |  | 350 |  |  | 3
I (%) |  | 20 |  |  | 40
N / % SPH > EL+I |  | 0 / 0,0 |  |  | 0 / 0,0
N SPH > 2 EL+I |  | 0 |  |  | 0
PDH [mg/m3 ns] |  | 15.7777 |  | F | 0.38204 | 70.0958 | 98.5709 | 5 | 31587.0948 | 23242.3362
N platných SPH |  | 48 | 0 |  | 48 | 48 | 48 | 48 | 48 | 48
N / % SPH F |  | 0 / 0,0 | 48 / 100,0 |  | 0 / 0,0 | 0 / 0,0 | 0 / 0,0 | 0 / 0,0 | 0 / 0,0 | 0 / 0,0
N / % SPH E |  | 0 / 0,0 |  |  | 0 / 0,0 |  |  |  |  | 0 / 0,0
Množstvo ZL [kg] |  | 8.6682 | 0 |  | 0.21297 | 0 | 0 | 0 | 0 | 0
Q spal. tis.[m3 ns] |  | 278.908 |  |  | 278.908 |  |  |  |  | 278.908
Výroba |  | x | x |  | 22105
Emisný faktor |  | x | x |  | 9.6347e-06
čas | chod | SO2 | CO |  | HF | Teplota | Tlak |  |  | Prietok
|  | mg/m3 ns | mg/m3 ns |  | mg/m3 ns | °C | kPa |  |  | m3/h ns
00:30 |  | 13.0178 |  | F | 0.38203 | 72.1946 | 98.7372 | 5 | 32944.0742 | 24127.9832
01:00 |  | 12.5417 |  | F | 0.38203 | 72.0648 | 98.7284 | 5 | 32505.5527 | 23813.628
01:30 |  | 12.1375 |  | F | 0.38204 | 72.0461 | 98.7116 | 5 | 32923.9219 | 24117.3272
02:00 |  | 11.6918 |  | F | 0.38202 | 72.1727 | 98.7114 | 5 | 33142.582 | 24268.5579
02:30 |  | 12.0216 |  | F | 0.38203 | 72.0522 | 98.7037 | 5 | 33358.8828 | 24433.5553
03:00 |  | 12.2431 |  | F | 0.38203 | 71.7004 | 98.6948 | 5 | 31041.6914 | 22757.4855
03:30 |  | 12.4018 |  | F | 0.38203 | 71.4417 | 98.6836 | 5 | 30825.959 | 22613.7284
04:00 |  | 11.6511 |  | F | 0.38202 | 71.3517 | 98.6691 | 5 | 31048.8945 | 22779.8824
04:30 |  | 11.4929 |  | F | 0.38202 | 71.1712 | 98.6502 | 5 | 30942.5 | 22709.3682
05:00 |  | 11.034 |  | F | 0.38202 | 71.0971 | 98.6446 | 5 | 30992.3145 | 22749.5366
05:30 |  | 10.8722 |  | F | 0.38204 | 71.0361 | 98.6463 | 5 | 31129.916 | 22854.9866
06:00 |  | 10.08 |  | F | 0.38204 | 71.3444 | 98.638 | 5 | 32967.1602 | 24180.1483
06:30 |  | 10.0178 |  | F | 0.38203 | 71.4153 | 98.643 | 5 | 31682.4766 | 23234.276
07:00 |  | 9.6449 |  | F | 0.38203 | 71.6531 | 98.642 | 5 | 33590.8594 | 24616.5423
07:30 |  | 9.592 |  | F | 0.38202 | 71.9181 | 98.6247 | 5 | 34213.3281 | 25049.0589
08:00 |  | 9.4234 |  | F | 0.38204 | 71.991 | 98.626 | 5 | 33906.1914 | 24819.2894
08:30 |  | 9.5544 |  | F | 0.38204 | 71.5386 | 98.6377 | 5 | 31419.2148 | 23031.7497
09:00 |  | 9.4466 |  | F | 0.38203 | 71.2121 | 98.6384 | 5 | 31110.9766 | 22827.5658
09:30 |  | 9.4409 |  | F | 0.38202 | 71.0783 | 98.6347 | 5 | 31089.5371 | 22819.8443
10:00 |  | 9.7273 |  | F | 0.38203 | 71.1169 | 98.6285 | 5 | 31083.6719 | 22811.5549
10:30 |  | 10.0272 |  | F | 0.38205 | 71.1432 | 98.623 | 5 | 30982.1719 | 22734.0716
11:00 |  | 10.3211 |  | F | 0.38207 | 71.1719 | 98.6054 | 5 | 31084.9668 | 22803.5228
11:30 |  | 10.0513 |  | F | 0.38207 | 71.2062 | 98.5809 | 5 | 30975.9824 | 22715.6597
12:00 |  | 10.0394 |  | F | 0.38205 | 71.2594 | 98.5669 | 5 | 31036.3145 | 22753.1444
12:30 |  | 10.5046 |  | F | 0.38206 | 71.2719 | 98.5649 | 5 | 30869.6602 | 22629.6953
13:00 |  | 10.9217 |  | F | 0.38205 | 71.2211 | 98.5755 | 5 | 30400.1113 | 22291.1602
13:30 |  | 11.5392 |  | F | 0.38205 | 71.1802 | 98.5589 | 5 | 30369.6094 | 22267.6818
14:00 |  | 12.2406 |  | F | 0.38204 | 71.2374 | 98.5356 | 5 | 31632.3809 | 23184.2441
14:30 |  | 13.05 |  | F | 0.38204 | 71.4544 | 98.527 | 5 | 30930.0625 | 22653.2581
15:00 |  | 24.1732 |  | F | 0.38205 | 71.1083 | 98.5177 | 5 | 29460.5527 | 21596.6416
15:30 |  | 25.542 |  | F | 0.38203 | 70.9466 | 98.5109 | 5 | 29587.0762 | 21698.0768
16:00 |  | 34.5372 |  | F | 0.38205 | 70.756 | 98.5048 | 5 | 29033.3223 | 21302.4574
16:30 |  | 50.1911 |  | F | 0.38205 | 70.4853 | 98.508 | 5 | 28840.5879 | 21178.4142
17:00 |  | 32.9512 |  | F | 0.38205 | 70.3564 | 98.5122 | 5 | 28906.75 | 21235.8703
17:30 |  | 15.6198 |  | F | 0.38206 | 70.1978 | 98.5336 | 5 | 28479.0234 | 20935.8367
18:00 |  | 17.0041 |  | F | 0.38204 | 69.9248 | 98.5231 | 5 | 28178.5117 | 20729.2028
18:30 |  | 26.4826 |  | F | 0.38203 | 69.8384 | 98.5179 | 5 | 28226.0039 | 20768.2841
19:00 |  | 28.9245 |  | F | 0.38203 | 69.8116 | 98.5081 | 5 | 28219.8262 | 20763.2981
19:30 |  | 34.0516 |  | F | 0.38204 | 69.7248 | 98.4931 | 5 | 28304.1992 | 20827.4784
20:00 |  | 25.6578 |  | F | 0.38205 | 70.3096 | 98.4732 | 5 | 34580.3555 | 25397.2717
20:30 |  | 22.8791 |  | F | 0.38205 | 69.6658 | 98.4625 | 5 | 34167.6133 | 25138.5291
21:00 |  | 14.7111 |  | F | 0.38204 | 68.5176 | 98.447 | 5 | 34255.9805 | 25284.2712
21:30 |  | 14.5357 |  | F | 0.38205 | 66.982 | 98.4373 | 5 | 34317.3086 | 25441.3778
22:00 |  | 15.0795 |  | F | 0.38205 | 65.3945 | 98.4228 | 5 | 34255.2852 | 25510.7427
22:30 |  | 14.4692 |  | F | 0.38205 | 63.89 | 98.4173 | 5 | 34361.5078 | 25702.629
23:00 |  | 14.7409 |  | F | 0.38204 | 62.4821 | 98.4104 | 5 | 34288.5547 | 25753.8425
23:30 |  | 14.6143 |  | F | 0.38204 | 61.2692 | 98.3918 | 5 | 34244.6484 | 25809.2687
24:00 |  | 14.4361 |  | F | 0.38205 | 60.1983 | 98.3801 | 5 | 34272.4766 | 25910.1388
Náhradné hodnoty pre rok 2022 |  | SO2 | CO |  | HF | Teplota | Tlak | H2O |  | Prietok
|  | kg/h | kg/h |  | kg/h | °C | kPa | % |  | m3/h ns
|  | 9.6361 | 0 |  | 0.027831 | 79.8 | 98.9326 | 0 | 0 | 58887.9214
Prepočítavacie koeficienty (ppm na mg/m3) |  | 2.86 | 1.25
Konštanta vlhkosti |  | 0.8
Prietok ns = AN_M_PRIETOK*(273.15/(273.15+AN_M_TEPLOTA))*(AN_M_TLAK/101.3)*((100-AN_VLHKOST)/100)
SO2_hmot = (1*AN_M_SO2/1000000)*AN_Prietok_ns
HF_hmot = (1*AN_S_HF/1000000)*AN_Prietok_ns
Označenie SPH
žiadne | platná hodnota
A | SPH > EL
B | SPH > 1,2 EL
C | SPH > 2,0 EL
F | Neplatná hodnota
E | Náhradná hodnota
Prístup do systému:
ecm administrator - konfiguračný prístup
obsluha - prezeranie bez možnosti konfigurácie