## denny
Denný protokol za |  | 2022-12-25
|  | SO2 | CO |  | HF | Teplota | Tlak |  |  | Prietok
Tech.jednotky |  | mg/m3 ns | mg/m3 ns |  | mg/m3 ns | °C | kPa |  |  | m3/h ns
Emisný limit |  | 350 |  |  | 3
I (%) |  | 20 |  |  | 40
N / % SPH > EL+I |  | 0 / 0,0 |  |  | 0 / 0,0
N SPH > 2 EL+I |  | 0 |  |  | 0
PDH [mg/m3 ns] |  | 20.3467 |  | F | 0.38202 | 62.2508 | 99.0779 | 5 | 29937.9653 | 22649.5386
N platných SPH |  | 48 | 0 |  | 48 | 48 | 48 | 48 | 48 | 48
N / % SPH F |  | 0 / 0,0 | 48 / 100,0 |  | 0 / 0,0 | 0 / 0,0 | 0 / 0,0 | 0 / 0,0 | 0 / 0,0 | 0 / 0,0
N / % SPH E |  | 0 / 0,0 |  |  | 0 / 0,0 |  |  |  |  | 0 / 0,0
Množstvo ZL [kg] |  | 11.0484 | 0 |  | 0.20754 | 0 | 0 | 0 | 0 | 0
Q spal. tis.[m3 ns] |  | 271.7945 |  |  | 271.7945 |  |  |  |  | 271.7945
Výroba |  | x | x |  | 19375
Emisný faktor |  | x | x |  | 1.0711e-05
čas | chod | SO2 | CO |  | HF | Teplota | Tlak |  |  | Prietok
|  | mg/m3 ns | mg/m3 ns |  | mg/m3 ns | °C | kPa |  |  | m3/h ns
00:30 |  | 24.2305 |  | F | 0.38203 | 70.6177 | 98.9063 | 5 | 30688.3672 | 22617.6695
01:00 |  | 24.2032 |  | F | 0.382 | 70.7841 | 98.9159 | 5 | 30591.0977 | 22537.2587
01:30 |  | 26.4167 |  | F | 0.38203 | 71.0819 | 98.9349 | 5 | 30568.0801 | 22505.1536
02:00 |  | 34.6105 |  | F | 0.38202 | 71.2677 | 98.9516 | 5 | 30593.1758 | 22515.2796
02:30 |  | 26.0084 |  | F | 0.38201 | 70.9631 | 98.9686 | 5 | 30537.25 | 22497.8759
03:00 |  | 25.8173 |  | F | 0.38203 | 70.9181 | 98.9685 | 5 | 30468.0938 | 22449.835
03:30 |  | 25.5791 |  | F | 0.38202 | 70.9587 | 98.9878 | 5 | 30456.0391 | 22442.6835
04:00 |  | 25.7834 |  | F | 0.38201 | 70.773 | 98.9955 | 5 | 31100.4746 | 22931.7126
04:30 |  | 18.7189 |  | F | 0.38202 | 70.6838 | 98.9891 | 5 | 34191.6953 | 25215.9228
05:00 |  | 17.8611 |  | F | 0.38202 | 70.0859 | 98.9979 | 5 | 33358.0938 | 24646.189
05:30 |  | 18.2006 |  | F | 0.38201 | 68.8821 | 98.9986 | 5 | 31432.4434 | 23305.3644
06:00 |  | 18.3783 |  | F | 0.38201 | 67.5683 | 99.0163 | 5 | 30848.9688 | 22965.0332
06:30 |  | 18.2037 |  | F | 0.38201 | 66.3066 | 99.0105 | 5 | 30869.2168 | 23064.176
07:00 |  | 17.4406 |  | F | 0.38201 | 65.147 | 99.0275 | 5 | 30867.9043 | 23146.2218
07:30 |  | 16.5592 |  | F | 0.382 | 63.9885 | 99.0429 | 5 | 30802.7656 | 23180.3523
08:00 |  | 16.3806 |  | F | 0.38201 | 62.8909 | 99.0766 | 5 | 30533.9453 | 23060.9506
08:30 |  | 15.998 |  | F | 0.38201 | 61.9502 | 99.0915 | 5 | 30583.1465 | 23166.4329
09:00 |  | 15.1118 |  | F | 0.38203 | 61.4417 | 99.1204 | 5 | 30643.4434 | 23254.1739
09:30 |  | 14.2276 |  | F | 0.38205 | 60.9885 | 99.1341 | 5 | 30643.4668 | 23288.9365
10:00 |  | 15.8895 |  | F | 0.38203 | 60.5452 | 99.153 | 5 | 29743.8789 | 22639.6116
10:30 |  | 17.1378 |  | F | 0.38202 | 60.1191 | 99.1514 | 5 | 29578.791 | 22542.3724
11:00 |  | 18.1682 |  | F | 0.38203 | 59.6939 | 99.1567 | 5 | 29527.5566 | 22533.2701
11:30 |  | 19.7267 |  | F | 0.38201 | 59.3062 | 99.1694 | 5 | 29389.1777 | 22456.7133
12:00 |  | 21.5219 |  | F | 0.38203 | 58.9627 | 99.1728 | 5 | 29518.6582 | 22579.7568
12:30 |  | 20.8907 |  | F | 0.38201 | 58.6553 | 99.158 | 5 | 29531.8027 | 22607.3618
13:00 |  | 20.6284 |  | F | 0.38204 | 58.4735 | 99.1535 | 5 | 29441.8066 | 22549.7963
13:30 |  | 21.185 |  | F | 0.38203 | 58.3076 | 99.1328 | 5 | 29386.9805 | 22514.3727
14:00 |  | 21.8953 |  | F | 0.38205 | 58.1861 | 99.1212 | 5 | 29394.8613 | 22526.0213
14:30 |  | 22.146 |  | F | 0.38205 | 58.0086 | 99.1358 | 5 | 29383.8242 | 22532.9487
15:00 |  | 23.0877 |  | F | 0.38205 | 57.9252 | 99.1284 | 5 | 29336.4609 | 22500.6173
15:30 |  | 23.2367 |  | F | 0.38204 | 57.8367 | 99.1341 | 5 | 29499.1875 | 22632.7785
16:00 |  | 23.1229 |  | F | 0.38201 | 57.8321 | 99.1563 | 5 | 29426.5879 | 22582.4516
16:30 |  | 23.7017 |  | F | 0.38201 | 57.7852 | 99.1444 | 5 | 29322.9609 | 22503.4081
17:00 |  | 22.1551 |  | F | 0.38202 | 57.7807 | 99.1363 | 5 | 29419.1016 | 22575.6488
17:30 |  | 21.176 |  | F | 0.38203 | 57.8277 | 99.1419 | 5 | 29256.5859 | 22449.028
18:00 |  | 20.1018 |  | F | 0.38202 | 57.8972 | 99.1481 | 5 | 29437.9062 | 22584.8203
18:30 |  | 22.1345 |  | F | 0.38203 | 57.966 | 99.1379 | 5 | 28682.1543 | 21998.1809
19:00 |  | 24.4277 |  | F | 0.38202 | 58.039 | 99.1243 | 5 | 28352.3281 | 21737.4318
19:30 |  | 21.9116 |  | F | 0.38203 | 58.1226 | 99.1254 | 5 | 29077.9512 | 22288.3815
20:00 |  | 19.5265 |  | F | 0.38201 | 58.283 | 99.0953 | 5 | 28690.2754 | 21973.916
20:30 |  | 19.7666 |  | F | 0.38202 | 58.4313 | 99.0984 | 5 | 28564.2168 | 21868.2649
21:00 |  | 16.9729 |  | F | 0.38201 | 58.6329 | 99.0887 | 5 | 28977.7832 | 22169.2322
21:30 |  | 15.5957 |  | F | 0.38201 | 58.8282 | 99.0848 | 5 | 29056.9668 | 22215.8653
22:00 |  | 15.7636 |  | F | 0.38202 | 59.021 | 99.0755 | 5 | 29074.5898 | 22214.3437
22:30 |  | 15.6479 |  | F | 0.38202 | 59.2231 | 99.0856 | 5 | 29106.2285 | 22227.2569
23:00 |  | 16.2985 |  | F | 0.38201 | 59.4487 | 99.0804 | 5 | 28975.5391 | 22111.2891
23:30 |  | 16.0836 |  | F | 0.38202 | 59.6753 | 99.0629 | 5 | 29101.1387 | 22188.0957
24:00 |  | 17.0099 |  | F | 0.38204 | 59.9282 | 99.0508 | 5 | 28989.3672 | 22083.3979
Náhradné hodnoty pre rok 2022 |  | SO2 | CO |  | HF | Teplota | Tlak | H2O |  | Prietok
|  | kg/h | kg/h |  | kg/h | °C | kPa | % |  | m3/h ns
|  | 9.6361 | 0 |  | 0.027831 | 79.8 | 98.9326 | 0 | 0 | 58887.9214
Prepočítavacie koeficienty (ppm na mg/m3) |  | 2.86 | 1.25
Konštanta vlhkosti |  | 0.8
Prietok ns = AN_M_PRIETOK*(273.15/(273.15+AN_M_TEPLOTA))*(AN_M_TLAK/101.3)*((100-AN_VLHKOST)/100)
SO2_hmot = (1*AN_M_SO2/1000000)*AN_Prietok_ns
HF_hmot = (1*AN_S_HF/1000000)*AN_Prietok_ns
Označenie SPH
žiadne | platná hodnota
A | SPH > EL
B | SPH > 1,2 EL
C | SPH > 2,0 EL
F | Neplatná hodnota
E | Náhradná hodnota
Prístup do systému:
ecm administrator - konfiguračný prístup
obsluha - prezeranie bez možnosti konfigurácie