## denny
Denný protokol za |  | 2023-11-27
|  | SO2 | CO |  | HF | Teplota | Tlak |  |  | Prietok
Tech.jednotky |  | mg/m3 ns | mg/m3 ns |  | mg/m3 ns | °C | kPa |  |  | m3/h ns
Emisný limit |  | 350 |  |  | 3
I (%) |  | 20 |  |  | 40
N / % SPH > EL+I |  | 0 / 0,0 |  |  | 0 / 0,0
N SPH > 2 EL+I |  | 0 |  |  | 0
PDH [mg/m3 ns] |  | 137.8756 |  | F | 0.39118 | 64.9517 | 98.0483 | 5 | 38568.9562 | 28652.78
N platných SPH |  | 48 | 0 |  | 48 | 48 | 48 | 48 | 48 | 48
N / % SPH F |  | 0 / 0,0 | 48 / 100,0 |  | 0 / 0,0 | 0 / 0,0 | 0 / 0,0 | 0 / 0,0 | 0 / 0,0 | 0 / 0,0
N / % SPH E |  | 0 / 0,0 |  |  | 0 / 0,0 |  |  |  |  | 0 / 0,0
Množstvo ZL [kg] |  | 94.2453 | 0 |  | 0.26887 | 0 | 0 | 0 | 0 | 0
Q spal. tis.[m3 ns] |  | 343.8334 |  |  | 343.8334 |  |  |  |  | 343.8334
Výroba |  | x | x |  | 0
Emisný faktor |  | x | x |  | 0
čas | chod | SO2 | CO |  | HF | Teplota | Tlak |  |  | Prietok
|  | mg/m3 ns | mg/m3 ns |  | mg/m3 ns | °C | kPa |  |  | m3/h ns
00:30 |  | 200.6032 |  | F | 0.39445 | 57.5398 | 98.2994 | 5 | 38254.8516 | 29129.4363
01:00 |  | 187.7029 |  | F | 0.40129 | 57.9647 | 98.29 | 5 | 38241.1367 | 29078.847
01:30 |  | 124.1002 |  | F | 0.38562 | 58.3759 | 98.2799 | 5 | 38048.9492 | 28893.8356
02:00 |  | 50.8711 |  | F | 0.38724 | 59.0131 | 98.2612 | 5 | 38066.6758 | 28846.36
02:30 |  | 49.5723 |  | F | 0.38788 | 59.4693 | 98.2648 | 5 | 38020.1484 | 28772.6505
03:00 |  | 50.1522 |  | F | 0.38914 | 59.8428 | 98.2479 | 5 | 37976.4297 | 28702.3796
03:30 |  | 53.5823 |  | F | 0.38621 | 60.2963 | 98.2265 | 5 | 38009.3906 | 28681.9691
04:00 |  | 136.1467 |  | F | 0.38747 | 60.7106 | 98.2197 | 5 | 38193.1641 | 28782.89
04:30 |  | 193.3429 |  | F | 0.39833 | 60.962 | 98.2063 | 5 | 38227.9062 | 28783.464
05:00 |  | 184.6141 |  | F | 0.39625 | 61.1226 | 98.1962 | 5 | 38248.6445 | 28782.2836
05:30 |  | 155.7415 |  | F | 0.39632 | 61.4204 | 98.1893 | 5 | 38239.0703 | 28747.4446
06:00 |  | 155.4501 |  | F | 0.39102 | 61.7633 | 98.1961 | 5 | 38099.2383 | 28614.9785
06:30 |  | 169.9576 |  | F | 0.38732 | 62.0722 | 98.1834 | 5 | 38126.1836 | 28605.1471
07:00 |  | 181.3515 |  | F | 0.39438 | 62.4314 | 98.1872 | 5 | 38083.9844 | 28544.0016
07:30 |  | 198.9381 |  | F | 0.38677 | 62.574 | 98.1979 | 5 | 38147.375 | 28582.4786
08:00 |  | 192.6206 |  | F | 0.38817 | 62.9027 | 98.2032 | 5 | 38133.1562 | 28545.4344
08:30 |  | 197.9339 |  | F | 0.3905 | 63.1989 | 98.1963 | 5 | 38165.1914 | 28542.235
09:00 |  | 188.475 |  | F | 0.39695 | 63.3847 | 98.1919 | 5 | 38110.0469 | 28483.9893
09:30 |  | 190.4458 |  | F | 0.39259 | 63.7522 | 98.1907 | 5 | 38098.1953 | 28443.7049
10:00 |  | 189.4378 |  | F | 0.39239 | 64.1283 | 98.1772 | 5 | 38080.3867 | 28394.7962
10:30 |  | 193.1055 |  | F | 0.39457 | 64.3979 | 98.1689 | 5 | 38066.6406 | 28359.5006
11:00 |  | 200.315 |  | F | 0.39725 | 64.8109 | 98.1483 | 5 | 38049.0625 | 28305.8017
11:30 |  | 228.7771 |  | F | 0.38803 | 65.2825 | 98.1248 | 5 | 37996.3867 | 28220.4678
12:00 |  | 201.8932 |  | F | 0.38738 | 65.5994 | 98.111 | 5 | 37990.8555 | 28186.0156
12:30 |  | 119.7595 |  | F | 0.38998 | 66.0521 | 98.0947 | 5 | 37855.8867 | 28043.7258
13:00 |  | 131.7395 |  | F | 0.38733 | 66.576 | 98.0773 | 5 | 37849.1953 | 27990.5767
13:30 |  | 167.3712 |  | F | 0.38673 | 67.1035 | 98.0593 | 5 | 37928.5859 | 28000.6543
14:00 |  | 177.9117 |  | F | 0.38899 | 67.6677 | 98.0406 | 5 | 37910.418 | 27935.5782
14:30 |  | 182.2257 |  | F | 0.38828 | 68.0487 | 98.0233 | 5 | 37884.3438 | 27880.2654
15:00 |  | 190.7731 |  | F | 0.38837 | 68.5302 | 98.0238 | 5 | 37933.543 | 27877.2841
15:30 |  | 205.9817 |  | F | 0.39005 | 69.001 | 98.0204 | 5 | 37913.2188 | 27823.0621
16:00 |  | 215.7354 |  | F | 0.38741 | 69.3921 | 98.0092 | 5 | 37901.0508 | 27779.1768
16:30 |  | 221.3444 |  | F | 0.39009 | 69.6465 | 97.9913 | 5 | 37894.6836 | 27748.826
17:00 |  | 157.7427 |  | F | 0.39686 | 69.944 | 97.9736 | 5 | 37783.9688 | 27638.7759
17:30 |  | 79.0401 |  | F | 0.39412 | 70.5324 | 97.9449 | 5 | 37703.3945 | 27524.5502
18:00 |  | 66.3069 |  | F | 0.39045 | 71.0268 | 97.9169 | 5 | 37785.1328 | 27536.738
18:30 |  | 58.3431 |  | F | 0.39774 | 71.3559 | 97.8995 | 5 | 37643.8633 | 27402.6962
19:00 |  | 60.8102 |  | F | 0.39351 | 71.7537 | 97.8907 | 5 | 38924.832 | 28299.9457
19:30 |  | 114.9372 |  | F | 0.38897 | 72.0827 | 97.8794 | 5 | 40315.1562 | 29279.463
20:00 |  | 137.572 |  | F | 0.39361 | 71.593 | 97.8712 | 5 | 40589.5078 | 29518.1202
20:30 |  | 40.6895 |  | F | 0.38489 | 70.5029 | 97.8467 | 5 | 41111.5898 | 29985.1169
21:00 |  | 29.2241 |  | F | 0.38777 | 69.2647 | 97.8226 | 5 | 41193.5195 | 30146.0816
21:30 |  | 16.8214 |  | F | 0.38531 | 67.8333 | 97.7894 | 5 | 41198.5117 | 30266.0445
22:00 |  | 24.7264 |  | F | 0.39216 | 66.3008 | 97.7378 | 5 | 40952.3711 | 30205.1013
22:30 |  | 59.2078 |  | F | 0.39421 | 64.7254 | 97.6753 | 5 | 40893.9727 | 30283.2846
23:00 |  | 97.3293 |  | F | 0.39232 | 63.1781 | 97.6203 | 5 | 39878.875 | 29650.7219
23:30 |  | 115.433 |  | F | 0.39401 | 61.8657 | 97.593 | 5 | 39823.0703 | 29716.8994
24:00 |  | 71.8723 |  | F | 0.39584 | 60.6905 | 97.5611 | 5 | 39768.1367 | 29770.6394
Náhradné hodnoty pre rok 2023 |  | SO2 | CO |  | HF | Teplota | Tlak | H2O |  | Prietok
|  | kg/h | kg/h |  | kg/h | °C | kPa | % |  | m3/h ns
|  | 6.0338 | 0 |  | 0.020196 | 72.9566 | 99.0641 | 0 | 0 | 43245.6011
Prepočítavacie koeficienty (ppm na mg/m3) |  | 2.86 | 1.25
Konštanta vlhkosti |  | 5
Prietok ns = AN_M_PRIETOK*(273.15/(273.15+AN_M_TEPLOTA))*(AN_M_TLAK/101.3)*((100-AN_VLHKOST)/100)
SO2_hmot = (1*AN_M_SO2/1000000)*AN_Prietok_ns
HF_hmot = (1*AN_S_HF/1000000)*AN_Prietok_ns
Označenie SPH
žiadne | platná hodnota
A | SPH > EL
B | SPH > 1,2 EL
C | SPH > 2,0 EL
F | Neplatná hodnota
E | Náhradná hodnota
Prístup do systému:
ecm administrator - konfiguračný prístup
obsluha - prezeranie bez možnosti konfigurácie