## denny
Denný protokol za |  | 2024-11-12
|  | SO2 | CO |  | HF |  | Teplota |  | Tlak |  |  | Prietok
Tech.jednotky |  | mg/m3 ns | mg/m3 ns |  | mg/m3 ns |  | °C |  | kPa |  |  | m3/h ns
Emisný limit |  | 350 |  |  | 3
I (%) |  | 20 |  |  | 40 | [6 empty] | 7.86
N / % SPH > EL+I |  | 0 / 0,0 |  |  | 0 / 0,0
N SPH > 2 EL+I |  | 0 |  |  | 0
PDH [mg/m3 ns] |  | 208.7658 |  | F | 0.4444 |  | 64.4446 |  | 99.3941 | 5 | 79373.6434 | 59863.0246
N platných SPH |  | 48 | 0 |  | 48 |  | 48 |  | 48 | 48 | 48 | 48
N / % SPH F |  | 0 / 0,0 | 48 / 100,0 |  | 0 / 0,0 |  | 0 / 0,0 |  | 0 / 0,0 | 0 / 0,0 | 0 / 0,0 | 0 / 0,0
N / % SPH E |  | 0 / 0,0 |  |  | 0 / 0,0 | [6 empty] | 0 / 0,0
Množstvo ZL [kg] |  | 299.9845 | 0 |  | 0.63823 |  | 0 |  | 0 | 0 | 0 | 0
Q spal. tis.[m3 ns] |  | 718.3563 |  |  | 718.3563 | [6 empty] | 718.3563
Výroba |  | x | x |  | 0
Emisný faktor |  | x | x |  | 0
čas | chod | SO2 | CO |  | HF |  | Teplota |  | Tlak |  |  | Prietok
|  | mg/m3 ns | mg/m3 ns |  | mg/m3 ns |  | °C |  | kPa |  |  | m3/h ns
00:30 |  | 246.5633 |  | F | 0.44815 |  | 63.9508 |  | 99.3502 | 5 | 79351.0703 | 59906.9187
01:00 |  | 180.2694 |  | F | 0.49481 |  | 64.1547 |  | 99.3485 | 5 | 79093.6172 | 59675.4363
01:30 |  | 189.3527 |  | F | 0.41876 |  | 64.8915 |  | 99.3409 | 5 | 79010.3281 | 59478.1158
02:00 |  | 203.8832 |  | F | 0.47945 |  | 64.8782 |  | 99.3379 | 5 | 79133.6797 | 59571.5381
02:30 |  | 207.2929 |  | F | 0.43283 |  | 64.4049 |  | 99.3232 | 5 | 78999.4453 | 59545.0847
03:00 |  | 204.827 |  | F | 0.42279 |  | 64.209 |  | 99.3153 | 5 | 78790.9375 | 59417.6804
03:30 |  | 205.5513 |  | F | 0.41915 |  | 64.1684 |  | 99.3078 | 5 | 78760.5781 | 59397.4443
04:00 |  | 198.4558 |  | F | 0.41606 |  | 64.572 |  | 99.2972 | 5 | 78936.6875 | 59452.7496
04:30 |  | 219.3151 |  | F | 0.4401 |  | 64.8302 |  | 99.2981 | 5 | 78866.8984 | 59355.3615
05:00 |  | 159.8075 |  | F | 0.4751 |  | 64.3602 |  | 99.3022 | 5 | 78597.75 | 59237.6177
05:30 |  | 204.8234 |  | F | 0.45896 |  | 64.0223 |  | 99.3078 | 5 | 78719.2812 | 59392.0214
06:00 |  | 233.1107 |  | F | 0.4516 |  | 64.518 |  | 99.3046 | 5 | 78696.4766 | 59285.6997
06:30 |  | 249.8623 |  | F | 0.41828 |  | 64.7622 |  | 99.32 | 5 | 78440.0234 | 59058.949
07:00 |  | 258.8632 |  | F | 0.43963 |  | 64.1571 |  | 99.3376 | 5 | 78699.0938 | 59370.8751
07:30 |  | 176.1032 |  | F | 0.44568 |  | 64.0242 |  | 99.3596 | 5 | 78201.1797 | 59031.5606
08:00 |  | 187.252 |  | F | 0.47669 |  | 64.419 |  | 99.3763 | 5 | 78518.5703 | 59211.7414
08:30 |  | 244.6886 |  | F | 0.41373 |  | 64.1334 |  | 99.3851 | 5 | 79226.9453 | 59801.8492
09:00 |  | 209.0169 |  | F | 0.41637 |  | 63.5445 |  | 99.397 | 5 | 79264.2734 | 59941.8196
09:30 |  | 191.6115 |  | F | 0.42229 |  | 63.4374 |  | 99.4112 | 5 | 79074.8438 | 59826.1784
10:00 |  | 258.3765 |  | F | 0.46902 |  | 63.8142 |  | 99.4179 | 5 | 79464.5234 | 60057.8001
10:30 |  | 243.4248 |  | F | 0.42398 |  | 64.3028 |  | 99.4212 | 5 | 79673.7578 | 60130.7332
11:00 |  | 240.1113 |  | F | 0.47741 |  | 64.1843 |  | 99.4104 | 5 | 79595.6172 | 60086.342
11:30 |  | 239.6592 |  | F | 0.40463 |  | 63.8022 |  | 99.4036 | 5 | 79647.8281 | 60189.8404
12:00 |  | 238.0263 |  | F | 0.40008 |  | 63.9249 |  | 99.4015 | 5 | 79860.5391 | 60327.3451
12:30 |  | 237.3745 |  | F | 0.41111 |  | 64.3009 |  | 99.4072 | 5 | 79349.8828 | 59878.2013
13:00 |  | 240.5329 |  | F | 0.41182 |  | 64.3402 |  | 99.4026 | 5 | 79218.7188 | 59769.5113
13:30 |  | 236.4928 |  | F | 0.4203 |  | 64.1075 |  | 99.3887 | 5 | 79741.1172 | 60196.7586
14:00 |  | 234.1074 |  | F | 0.39771 |  | 64.2683 |  | 99.3721 | 5 | 79754.25 | 60167.9435
14:30 |  | 237.7787 |  | F | 0.43607 |  | 64.484 |  | 99.3658 | 5 | 79748.375 | 60121.2416
15:00 |  | 260.908 |  | F | 0.47462 |  | 64.6597 |  | 99.3692 | 5 | 79630.5703 | 60003.244
15:30 |  | 269.2144 |  | F | 0.42111 |  | 64.6383 |  | 99.376 | 5 | 79895.0078 | 60210.4409
16:00 |  | 197.8213 |  | F | 0.44346 |  | 64.4402 |  | 99.3868 | 5 | 79555.2031 | 59996.0777
16:30 |  | 164.2261 |  | F | 0.43119 |  | 64.5497 |  | 99.4146 | 5 | 79260.5391 | 59771.1597
17:00 |  | 179.5413 |  | F | 0.44115 |  | 65.189 |  | 99.4311 | 5 | 79268.625 | 59674.2519
17:30 |  | 189.4339 |  | F | 0.44753 |  | 65.2994 |  | 99.4349 | 5 | 79305.8359 | 59685.0459
18:00 |  | 208.7679 |  | F | 0.40942 |  | 64.4508 |  | 99.4465 | 5 | 79430.6016 | 59936.2242
18:30 |  | 218.4453 |  | F | 0.47456 |  | 64.4528 |  | 99.4502 | 5 | 79450.7891 | 59953.3104
19:00 |  | 226.4077 |  | F | 0.48837 |  | 65.2525 |  | 99.4541 | 5 | 79596.4141 | 59923.6243
19:30 |  | 230.2142 |  | F | 0.4258 |  | 65.1311 |  | 99.4563 | 5 | 79551.7344 | 59912.8214
20:00 |  | 168.8251 |  | F | 0.46023 |  | 64.699 |  | 99.4599 | 5 | 79222.6875 | 59743.4356
20:30 |  | 56.4527 |  | F | 0.47847 |  | 65.2452 |  | 99.4655 | 5 | 78971.7422 | 59461.4317
21:00 |  | 154.8464 |  | F | 0.70802 |  | 65.2316 |  | 99.4716 | 5 | 79260.8125 | 59685.1468
21:30 |  | 217.3837 |  | F | 0.50102 |  | 65.0653 |  | 99.4724 | 5 | 80027.9141 | 60292.91
22:00 |  | 236.7585 |  | F | 0.40241 |  | 64.3501 |  | 99.4796 | 5 | 80692.4922 | 60926.831
22:30 |  | 224.5912 |  | F | 0.38902 |  | 64.0855 |  | 99.4873 | 5 | 80854.4141 | 61101.7011
23:00 |  | 144.3489 |  | F | 0.39063 |  | 64.4155 |  | 99.4823 | 5 | 80561.7188 | 60817.9468
23:30 |  | 148.2029 |  | F | 0.44503 |  | 64.5242 |  | 99.4821 | 5 | 80544.9297 | 60785.554
24:00 |  | 147.8358 |  | F | 0.4564 |  | 64.6949 |  | 99.4847 | 5 | 80416.5625 | 60659.6647
Náhradné hodnoty pre rok 2024 |  | SO2 | CO |  | HF |  | Teplota |  | Tlak | H2O |  | Prietok
|  | kg/h | kg/h |  | kg/h |  | °C |  | kPa | % |  | m3/h ns
|  | 4.282 | 0 |  | 0.0083273 |  | 69.6983 |  | 98.8153 | 0 | 0 | 28614.1811
Prepočítavacie koeficienty (ppm na mg/m3) |  | 2.86 | 1.25
Konštanta vlhkosti |  | 5
Prietok ns = AN_M_PRIETOK*(273.15/(273.15+AN_M_TEPLOTA))*(AN_M_TLAK/101.3)*((100-AN_VLHKOST)/100)
SO2_hmot = (1*AN_M_SO2/1000000)*AN_Prietok_ns
HF_hmot = (1*AN_S_HF/1000000)*AN_Prietok_ns
Označenie SPH | [5 empty] | Označenie PDH
žiadne | platná hodnota |  |  |  |  | G |  | PDH > EL+ I
A | SPH > EL
B | SPH > 1,2 EL
C | SPH > 2,0 EL
F | Neplatná hodnota |  |  |  |  | Náhradné hodnoty boli použité
E | Náhradná hodnota |  |  |  |  | z dôvodu neplatného merania
Prístup do systému:
ecm administrator - konfiguračný prístup
obsluha - prezeranie bez možnosti konfigurácie