## denny
Denný protokol za |  | 2025-06-28
|  | SO2 | CO |  | HF |  | Teplota |  | Tlak |  |  | Prietok
Tech.jednotky |  | mg/m3 ns | mg/m3 ns |  | mg/m3 ns |  | °C |  | kPa |  |  | m3/h ns
Emisný limit |  | 350 |  |  | 3
I (%) |  | 20 |  |  | 40 | [6 empty] | 7.86
N / % SPH > EL+I |  | 0 / 0,0 |  |  | 0 / 0,0
N SPH > 2 EL+I |  | 0 |  |  | 0
PDH [mg/m3 ns] |  | 268.6288 |  | F | 0 |  | 79.2198 |  | 99.3555 | 5.1 | 78759.5589 | 56826.8583
N platných SPH |  | 48 | 0 |  | 48 |  | 48 |  | 48 | 48 | 48 | 48
N / % SPH F |  | 0 / 0,0 | 48 / 100,0 |  | 0 / 0,0 |  | 0 / 0,0 |  | 0 / 0,0 | 0 / 0,0 | 0 / 0,0 | 0 / 0,0
N / % SPH E |  | 0 / 0,0 |  |  | 48 / 100,0 | [6 empty] | 0 / 0,0
Množstvo ZL [kg] |  | 366.1146 | 0 |  | 0.01556 |  | 0 |  | 0 | 0 | 0 | 0
Q spal. tis.[m3 ns] |  | 681.9223 |  |  | 681.9223 | [6 empty] | 681.9223
Výroba |  | x | x |  | 0
Emisný faktor |  | x | x |  | 0
čas | chod | SO2 | CO |  | HF |  | Teplota |  | Tlak |  |  | Prietok
|  | mg/m3 ns | mg/m3 ns |  | mg/m3 ns |  | °C |  | kPa |  |  | m3/h ns
00:30 |  | 279.0644 |  | F | 0 |  | 79.8736 |  | 99.2369 | 5.1 | 83759.3516 | 60250.5427
01:00 |  | 285.3603 |  | F | 0 |  | 79.7473 |  | 99.2477 | 5.1 | 83847.9297 | 60342.3719
01:30 |  | 230.7495 |  | F | 0 |  | 79.4749 |  | 99.2601 | 5.1 | 83625.7656 | 60236.5182
02:00 |  | 232.2056 |  | F | 0 |  | 79.6126 |  | 99.263 | 5.1 | 83527.5859 | 60144.0796
02:30 |  | 245.273 |  | F | 0 |  | 79.4054 |  | 99.2721 | 5.1 | 83364.0078 | 60067.0816
03:00 |  | 247.8597 |  | F | 0 |  | 79.185 |  | 99.2732 | 5.1 | 83239.4766 | 60015.5424
03:30 |  | 250.8601 |  | F | 0 |  | 79.3486 |  | 99.2737 | 5.1 | 82904.8984 | 59746.8434
04:00 |  | 253.4413 |  | F | 0 |  | 78.9658 |  | 99.2767 | 5.1 | 80706.3203 | 58227.396
04:30 |  | 265.0908 |  | F | 0 |  | 78.3178 |  | 99.2832 | 5.1 | 77174.6875 | 55785.7133
05:00 |  | 267.3504 |  | F | 0 |  | 78.3097 |  | 99.2725 | 5.1 | 76568.2109 | 55342.6475
05:30 |  | 278.0298 |  | F | 0 |  | 78.3952 |  | 99.2889 | 5.1 | 76951.6094 | 55615.4506
06:00 |  | 278.6654 |  | F | 0 |  | 78.4301 |  | 99.2995 | 5.1 | 78144.6562 | 56478.1045
06:30 |  | 277.4763 |  | F | 0 |  | 78.7853 |  | 99.3055 | 5.1 | 78233.25 | 56488.4436
07:00 |  | 271.72 |  | F | 0 |  | 79.0537 |  | 99.3112 | 5.1 | 78487.5078 | 56632.0986
07:30 |  | 274.1245 |  | F | 0 |  | 78.5151 |  | 99.3136 | 5.1 | 79301.7812 | 57308.6596
08:00 |  | 274.9452 |  | F | 0 |  | 77.9326 |  | 99.3187 | 5.1 | 78545.3438 | 56859.1285
08:30 |  | 273.3817 |  | F | 0 |  | 78.0757 |  | 99.3383 | 5.1 | 81070.8516 | 58674.9719
09:00 |  | 287.1502 |  | F | 0 |  | 78.8302 |  | 99.3724 | 5.1 | 79170.4688 | 57196.4136
09:30 |  | 289.4986 |  | F | 0 |  | 79.0809 |  | 99.3919 | 5.1 | 78491.0781 | 56676.3168
10:00 |  | 289.7138 |  | F | 0 |  | 78.6174 |  | 99.4081 | 5.1 | 78845.7891 | 57016.7692
10:30 |  | 282.0995 |  | F | 0 |  | 78.5143 |  | 99.4046 | 5.1 | 78940.3125 | 57099.8438
11:00 |  | 282.4493 |  | F | 0 |  | 78.8702 |  | 99.406 | 5.1 | 78814.4453 | 56951.9452
11:30 |  | 281.0904 |  | F | 0 |  | 79.325 |  | 99.4147 | 5.1 | 78738.0078 | 56828.3191
12:00 |  | 281.3328 |  | F | 0 |  | 79.2578 |  | 99.4159 | 5.1 | 78785.7969 | 56874.303
12:30 |  | 285.0785 |  | F | 0 |  | 79.377 |  | 99.4096 | 5.1 | 78704.0859 | 56792.513
13:00 |  | 288.7728 |  | F | 0 |  | 79.5674 |  | 99.4031 | 5.1 | 78296.3672 | 56464.1122
13:30 |  | 290.1218 |  | F | 0 |  | 79.1704 |  | 99.3973 | 5.1 | 77424.5469 | 55895.0625
14:00 |  | 289.5137 |  | F | 0 |  | 79.2098 |  | 99.39 | 5.1 | 78208.8438 | 56450.8008
14:30 |  | 302.3155 |  | F | 0 |  | 79.88 |  | 99.3951 | 5.1 | 78159.5859 | 56311.0526
15:00 |  | 323.5933 |  | F | 0 |  | 79.9897 |  | 99.3989 | 5.1 | 78165.4297 | 56299.894
15:30 |  | 270.2964 |  | F | 0 |  | 79.8883 |  | 99.3996 | 5.1 | 77031.9375 | 55499.8186
16:00 |  | 264.7925 |  | F | 0 |  | 80.1026 |  | 99.4006 | 5.1 | 76143.1406 | 54826.7331
16:30 |  | 261.36 |  | F | 0 |  | 80.0097 |  | 99.3987 | 5.1 | 76497.1719 | 55095.101
17:00 |  | 263.3268 |  | F | 0 |  | 79.8938 |  | 99.399 | 5.1 | 76813.1797 | 55341.0185
17:30 |  | 262.0852 |  | F | 0 |  | 80.1803 |  | 99.386 | 5.1 | 77105.3594 | 55499.2179
18:00 |  | 262.8557 |  | F | 0 |  | 80.1783 |  | 99.3811 | 5.1 | 76928.0781 | 55369.2054
18:30 |  | 272.3005 |  | F | 0 |  | 79.9773 |  | 99.3947 | 5.1 | 75705.0156 | 54527.3916
19:00 |  | 269.4721 |  | F | 0 |  | 79.9793 |  | 99.3962 | 5.1 | 75121.2266 | 54107.4034
19:30 |  | 265.1022 |  | F | 0 |  | 79.9483 |  | 99.3904 | 5.1 | 75373.6016 | 54290.7992
20:00 |  | 263.1928 |  | F | 0 |  | 79.5747 |  | 99.3851 | 5.1 | 75389.8359 | 54357.0921
20:30 |  | 262.6075 |  | F | 0 |  | 79.1813 |  | 99.3909 | 5.1 | 73879.4297 | 53330.6318
21:00 |  | 258.1779 |  | F | 0 |  | 78.9096 |  | 99.3928 | 5.1 | 74476.1875 | 53803.9488
21:30 |  | 254.7318 |  | F | 0 |  | 79.1084 |  | 99.3996 | 5.1 | 77074.6406 | 55653.5489
22:00 |  | 245.815 |  | F | 0 |  | 79.4134 |  | 99.4 | 5.1 | 80020.3125 | 57730.7484
22:30 |  | 242.509 |  | F | 0 |  | 79.0248 |  | 99.3893 | 5.1 | 80726.6172 | 58298.3031
23:00 |  | 235.3294 |  | F | 0 |  | 78.7165 |  | 99.3822 | 5.1 | 80650.6641 | 58290.3653
23:30 |  | 235.1592 |  | F | 0 |  | 78.6204 |  | 99.3741 | 5.1 | 80756.4297 | 58377.9801
24:00 |  | 246.7406 |  | F | 0 |  | 78.7253 |  | 99.3614 | 5.1 | 80568.0078 | 58216.9495
Náhradné hodnoty pre rok 2025 |  | SO2 | CO |  | HF |  | Teplota |  | Tlak | H2O |  | Prietok
|  | kg/h | kg/h |  | kg/h |  | °C |  | kPa | % |  | m3/h ns
|  | 10.1722 | 0 |  | 0.011409 |  | 72.0254 |  | 98.8554 | 0 | 0 | 51571.8999
Prepočítavacie koeficienty (ppm na mg/m3) |  | 2.86 | 1.25
Konštanta vlhkosti |  | 5.1
Prietok ns = AN_M_PRIETOK*(273.15/(273.15+AN_M_TEPLOTA))*(AN_M_TLAK/101.3)*((100-AN_VLHKOST)/100)
SO2_hmot = (1*AN_M_SO2/1000000)*AN_Prietok_ns
HF_hmot = (1*AN_S_HF/1000000)*AN_Prietok_ns
Označenie SPH | [5 empty] | Označenie PDH
žiadne | platná hodnota |  |  |  |  | G |  | PDH > EL+ I
A | SPH > EL
B | SPH > 1,2 EL
C | SPH > 2,0 EL
F | Neplatná hodnota |  |  |  |  | Náhradné hodnoty boli použité
E | Náhradná hodnota |  |  |  |  | z dôvodu neplatného merania
Prístup do systému:
ecm administrator - konfiguračný prístup
obsluha - prezeranie bez možnosti konfigurácie