## denny
Denný protokol za |  | 2024-12-21
|  | SO2 | CO |  | HF |  | Teplota |  | Tlak |  |  | Prietok
Tech.jednotky |  | mg/m3 ns | mg/m3 ns |  | mg/m3 ns |  | °C |  | kPa |  |  | m3/h ns
Emisný limit |  | 350 |  |  | 3
I (%) |  | 20 |  |  | 40 | [6 empty] | 7.86
N / % SPH > EL+I |  | 0 / 0,0 |  |  | 0 / 0,0
N SPH > 2 EL+I |  | 0 |  |  | 0
PDH [mg/m3 ns] |  | 111.0758 |  | F | 0 |  | 71.601 |  | 98.8147 | 5.1 | 69875.7356 | 51248.8181
N platných SPH |  | 48 | 0 |  | 48 |  | 48 |  | 48 | 48 | 48 | 48
N / % SPH F |  | 0 / 0,0 | 48 / 100,0 |  | 0 / 0,0 |  | 0 / 0,0 |  | 0 / 0,0 | 0 / 0,0 | 0 / 0,0 | 0 / 0,0
N / % SPH E |  | 0 / 0,0 |  |  | 0 / 0,0 | [6 empty] | 0 / 0,0
Množstvo ZL [kg] |  | 138.8063 | 0 |  | 0 |  | 0 |  | 0 | 0 | 0 | 0
Q spal. tis.[m3 ns] |  | 614.9858 |  |  | 614.9858 | [6 empty] | 614.9858
Výroba |  | x | x |  | 0
Emisný faktor |  | x | x |  | 0
čas | chod | SO2 | CO |  | HF |  | Teplota |  | Tlak |  |  | Prietok
|  | mg/m3 ns | mg/m3 ns |  | mg/m3 ns |  | °C |  | kPa |  |  | m3/h ns
00:30 |  | 87.4624 |  | F | 0 |  | 72.4462 |  | 98.7205 | 5.1 | 65822.2344 | 48113.7419
01:00 |  | 88.5424 |  | F | 0 |  | 71.9018 |  | 98.728 | 5.1 | 64147.3828 | 46966.9895
01:30 |  | 89.7925 |  | F | 0 |  | 71.1492 |  | 98.7358 | 5.1 | 64174.168 | 47093.0427
02:00 |  | 88.0701 |  | F | 0 |  | 70.8099 |  | 98.7457 | 5.1 | 64221.3828 | 47178.9151
02:30 |  | 84.897 |  | F | 0 |  | 70.769 |  | 98.7592 | 5.1 | 64144.7969 | 47134.6952
03:00 |  | 83.2115 |  | F | 0 |  | 70.9801 |  | 98.7674 | 5.1 | 64167.3398 | 47126.2483
03:30 |  | 77.7991 |  | F | 0 |  | 71.2903 |  | 98.7671 | 5.1 | 64054.6484 | 47000.9709
04:00 |  | 78.0235 |  | F | 0 |  | 71.7394 |  | 98.778 | 5.1 | 63970.6055 | 46883.3906
04:30 |  | 75.257 |  | F | 0 |  | 71.831 |  | 98.7898 | 5.1 | 64075.2656 | 46953.2234
05:00 |  | 68.8241 |  | F | 0 |  | 71.5614 |  | 98.8033 | 5.1 | 63929.6641 | 46889.5782
05:30 |  | 63.8822 |  | F | 0 |  | 71.4387 |  | 98.8144 | 5.1 | 63969.6445 | 46940.8718
06:00 |  | 67.3413 |  | F | 0 |  | 71.1524 |  | 98.8338 | 5.1 | 63751.4336 | 46828.8359
06:30 |  | 71.84 |  | F | 0 |  | 70.8525 |  | 98.8401 | 5.1 | 63898.1523 | 46980.4983
07:00 |  | 77.1828 |  | F | 0 |  | 70.9258 |  | 98.8574 | 5.1 | 63866.0977 | 46955.1639
07:30 |  | 75.6364 |  | F | 0 |  | 71.2207 |  | 98.872 | 5.1 | 64284.4766 | 47229.2762
08:00 |  | 79.4696 |  | F | 0 |  | 71.4586 |  | 98.8865 | 5.1 | 65876.0469 | 48372.2487
08:30 |  | 83.4091 |  | F | 0 |  | 71.4536 |  | 98.9049 | 5.1 | 65984.5703 | 48461.6724
09:00 |  | 86.4376 |  | F | 0 |  | 71.238 |  | 98.9135 | 5.1 | 65869.3281 | 48411.5435
09:30 |  | 90.6208 |  | F | 0 |  | 71.4314 |  | 98.9126 | 5.1 | 66441.0781 | 48803.9055
10:00 |  | 93.0082 |  | F | 0 |  | 71.706 |  | 98.9194 | 5.1 | 67177.5078 | 49308.9148
10:30 |  | 112.9583 |  | F | 0 |  | 71.8518 |  | 98.9184 | 5.1 | 70618.4844 | 51812.2261
11:00 |  | 116.2852 |  | F | 0 |  | 72.1995 |  | 98.9161 | 5.1 | 69092.8281 | 50640.6414
11:30 |  | 116.2803 |  | F | 0 |  | 72.0598 |  | 98.9195 | 5.1 | 68755.375 | 50415.4052
12:00 |  | 114.5333 |  | F | 0 |  | 72.051 |  | 98.914 | 5.1 | 68966.6953 | 50568.8601
12:30 |  | 125.1668 |  | F | 0 |  | 72.378 |  | 98.8943 | 5.1 | 72385.125 | 53014.564
13:00 |  | 119.9403 |  | F | 0 |  | 73.1073 |  | 98.8887 | 5.1 | 72193.0859 | 52759.5595
13:30 |  | 119.7557 |  | F | 0 |  | 73.1898 |  | 98.8784 | 5.1 | 72324.2266 | 52837.3468
14:00 |  | 125.1134 |  | F | 0 |  | 72.4973 |  | 98.8797 | 5.1 | 73383.625 | 53719.4005
14:30 |  | 112.8915 |  | F | 0 |  | 72.0951 |  | 98.9121 | 5.1 | 74861.7031 | 54883.2458
15:00 |  | 124.4176 |  | F | 0 |  | 72.2452 |  | 98.8984 | 5.1 | 75893.5625 | 55607.8274
15:30 |  | 129.1162 |  | F | 0 |  | 72.1977 |  | 98.888 | 5.1 | 75901.1797 | 55615.2095
16:00 |  | 134.1639 |  | F | 0 |  | 72.2358 |  | 98.8817 | 5.1 | 75728.4453 | 55479.0078
16:30 |  | 137.3205 |  | F | 0 |  | 72.129 |  | 98.8835 | 5.1 | 73206.7109 | 53649.0934
17:00 |  | 142.783 |  | F | 0 |  | 71.4544 |  | 98.8858 | 5.1 | 71129.8125 | 52230.3132
17:30 |  | 154.5007 |  | F | 0 |  | 70.9011 |  | 98.8641 | 5.1 | 70102.8203 | 51547.6726
18:00 |  | 151.3177 |  | F | 0 |  | 70.9685 |  | 98.8348 | 5.1 | 73843.0156 | 54271.1931
18:30 |  | 130.1456 |  | F | 0 |  | 71.267 |  | 98.8179 | 5.1 | 74773.875 | 54898.2921
19:00 |  | 98.6002 |  | F | 0 |  | 71.6443 |  | 98.7967 | 5.1 | 74462.0469 | 54597.8141
19:30 |  | 98.0933 |  | F | 0 |  | 71.7535 |  | 98.7803 | 5.1 | 74668.3281 | 54722.6367
20:00 |  | 113.2149 |  | F | 0 |  | 71.2815 |  | 98.7667 | 5.1 | 74727.0938 | 54833.1995
20:30 |  | 142.3433 |  | F | 0 |  | 71.1095 |  | 98.7438 | 5.1 | 75393.625 | 55337.119
21:00 |  | 158.1973 |  | F | 0 |  | 71.2642 |  | 98.719 | 5.1 | 75217.8906 | 55169.4627
21:30 |  | 179.7775 |  | F | 0 |  | 71.5165 |  | 98.7047 | 5.1 | 75365.7891 | 55229.4757
22:00 |  | 137.7221 |  | F | 0 |  | 71.721 |  | 98.6746 | 5.1 | 75157.3984 | 55027.3464
22:30 |  | 124.3696 |  | F | 0 |  | 71.3634 |  | 98.6581 | 5.1 | 75232.1172 | 55129.9868
23:00 |  | 150.897 |  | F | 0 |  | 71.0664 |  | 98.6448 | 5.1 | 75046.5781 | 55034.0459
23:30 |  | 165.9553 |  | F | 0 |  | 70.9098 |  | 98.6107 | 5.1 | 75472.9922 | 55352.7825
24:00 |  | 185.0698 |  | F | 0 |  | 71.0355 |  | 98.5811 | 5.1 | 76305.0547 | 55925.8153
Náhradné hodnoty pre rok 2024 |  | SO2 | CO |  | HF |  | Teplota |  | Tlak | H2O |  | Prietok
|  | kg/h | kg/h |  | kg/h |  | °C |  | kPa | % |  | m3/h ns
|  | 4.282 | 0 |  | 0.0083273 |  | 69.6983 |  | 98.8153 | 0 | 0 | 28614.1811
Prepočítavacie koeficienty (ppm na mg/m3) |  | 2.86 | 1.25
Konštanta vlhkosti |  | 5.1
Prietok ns = AN_M_PRIETOK*(273.15/(273.15+AN_M_TEPLOTA))*(AN_M_TLAK/101.3)*((100-AN_VLHKOST)/100)
SO2_hmot = (1*AN_M_SO2/1000000)*AN_Prietok_ns
HF_hmot = (1*AN_S_HF/1000000)*AN_Prietok_ns
Označenie SPH | [5 empty] | Označenie PDH
žiadne | platná hodnota |  |  |  |  | G |  | PDH > EL+ I
A | SPH > EL
B | SPH > 1,2 EL
C | SPH > 2,0 EL
F | Neplatná hodnota |  |  |  |  | Náhradné hodnoty boli použité
E | Náhradná hodnota |  |  |  |  | z dôvodu neplatného merania
Prístup do systému:
ecm administrator - konfiguračný prístup
obsluha - prezeranie bez možnosti konfigurácie