## denny
Denný protokol za |  | 2024-04-15
|  | SO2 | CO |  | HF | Teplota | Tlak |  |  | Prietok
Tech.jednotky |  | mg/m3 ns | mg/m3 ns |  | mg/m3 ns | °C | kPa |  |  | m3/h ns
Emisný limit |  | 350 |  |  | 3
I (%) |  | 20 |  |  | 40
N / % SPH > EL+I |  | 0 / 0,0 |  |  | 0 / 0,0
N SPH > 2 EL+I |  | 0 |  |  | 0
PDH [mg/m3 ns] |  | 239.8978 |  | F | 0.42122 | 81.382 | 98.4773 | 5 | 79494.6419 | 56563.8604
N platných SPH |  | 48 | 0 |  | 48 | 48 | 48 | 48 | 48 | 48
N / % SPH F |  | 0 / 0,0 | 48 / 100,0 |  | 0 / 0,0 | 0 / 0,0 | 0 / 0,0 | 0 / 0,0 | 0 / 0,0 | 0 / 0,0
N / % SPH E |  | 0 / 0,0 |  |  | 0 / 0,0 |  |  |  |  | 0 / 0,0
Množstvo ZL [kg] |  | 325.6593 | 0 |  | 0.57178 | 0 | 0 | 0 | 0 | 0
Q spal. tis.[m3 ns] |  | 678.7663 |  |  | 678.7663 |  |  |  |  | 678.7663
Výroba |  | x | x |  | 0
Emisný faktor |  | x | x |  | 0
čas | chod | SO2 | CO |  | HF | Teplota | Tlak |  |  | Prietok
|  | mg/m3 ns | mg/m3 ns |  | mg/m3 ns | °C | kPa |  |  | m3/h ns
00:30 |  | 233.8268 |  | F | 0.38714 | 81.9209 | 98.9524 | 5 | 79708.6406 | 56902.5634
01:00 |  | 232.7335 |  | F | 0.44149 | 80.8547 | 98.9126 | 5 | 79536.3125 | 56927.6606
01:30 |  | 237.9596 |  | F | 0.4187 | 80.4033 | 98.8794 | 5 | 79408.625 | 56889.7317
02:00 |  | 246.1985 |  | F | 0.44053 | 80.665 | 98.8429 | 5 | 79411.5234 | 56828.771
02:30 |  | 260.8127 |  | F | 0.39832 | 81.0923 | 98.8003 | 5 | 79563.0469 | 56844.0332
03:00 |  | 266.1546 |  | F | 0.40219 | 80.7972 | 98.7612 | 5 | 79689.375 | 56959.164
03:30 |  | 264.0228 |  | F | 0.42299 | 80.4854 | 98.7288 | 5 | 79506.1484 | 56859.6447
04:00 |  | 263.6717 |  | F | 0.4989 | 80.8521 | 98.6966 | 5 | 79625.2422 | 56867.311
04:30 |  | 263.1013 |  | F | 0.4421 | 81.4169 | 98.6599 | 5 | 79824.9141 | 56897.9013
05:00 |  | 235.6602 |  | F | 0.42948 | 81.0841 | 98.6188 | 5 | 80143.7031 | 57154.9546
05:30 |  | 225.2603 |  | F | 0.45871 | 80.4316 | 98.5765 | 5 | 80396.8047 | 57416.6886
06:00 |  | 229.3312 |  | F | 0.39717 | 80.7454 | 98.5388 | 5 | 80075.6719 | 57114.768
06:30 |  | 225.6381 |  | F | 0.3874 | 80.9871 | 98.5163 | 5 | 79954.5 | 56976.3661
07:00 |  | 230.0008 |  | F | 0.4026 | 80.8403 | 98.5004 | 5 | 79956.9688 | 56992.5993
07:30 |  | 233.2255 |  | F | 0.39715 | 80.8558 | 98.4919 | 5 | 79756.8125 | 56842.5013
08:00 |  | 233.2063 |  | F | 0.40747 | 80.8506 | 98.4808 | 5 | 79712.0234 | 56805.0361
08:30 |  | 231.7742 |  | F | 0.40374 | 80.5794 | 98.4729 | 5 | 79602.6406 | 56766.0289
09:00 |  | 235.9374 |  | F | 0.41251 | 80.5482 | 98.4639 | 5 | 79437.7188 | 56648.2346
09:30 |  | 228.7672 |  | F | 0.43914 | 81.3203 | 98.4544 | 5 | 79526.3594 | 56582.4648
10:00 |  | 226.1961 |  | F | 0.45868 | 81.5648 | 98.419 | 5 | 79453.8594 | 56471.5891
10:30 |  | 226.5109 |  | F | 0.38526 | 81.5761 | 98.4073 | 5 | 79447.2891 | 56458.3961
11:00 |  | 226.0277 |  | F | 0.38767 | 81.6577 | 98.418 | 5 | 79204.0391 | 56278.7376
11:30 |  | 230.6344 |  | F | 0.38967 | 82.1074 | 98.433 | 5 | 78987.0547 | 56062.0402
12:00 |  | 233.1736 |  | F | 0.3852 | 82.5101 | 98.4516 | 5 | 79003.8828 | 56021.0693
12:30 |  | 237.5208 |  | F | 0.38294 | 82.7368 | 98.4691 | 5 | 78920.4922 | 55936.269
13:00 |  | 246.3438 |  | F | 0.39074 | 82.9943 | 98.4805 | 5 | 78560.9453 | 55647.6182
13:30 |  | 251.8849 |  | F | 0.3943 | 82.7502 | 98.4933 | 5 | 76057.1094 | 53917.9714
14:00 |  | 233.8159 |  | F | 0.38771 | 82.1992 | 98.5066 | 5 | 76260.625 | 54153.4011
14:30 |  | 237.704 |  | F | 0.39322 | 82.7998 | 98.4741 | 5 | 79709.8672 | 56488.619
15:00 |  | 237.6217 |  | F | 0.39131 | 83.6401 | 98.4445 | 5 | 80491.8594 | 56891.309
15:30 |  | 234.6096 |  | F | 0.38643 | 83.6219 | 98.4497 | 5 | 80367.2578 | 56809.1395
16:00 |  | 233.1058 |  | F | 0.39294 | 82.8077 | 98.4506 | 5 | 80097.75 | 56748.6544
16:30 |  | 237.4179 |  | F | 0.42804 | 82.3031 | 98.4335 | 5 | 80087.0859 | 56811.773
17:00 |  | 236.8693 |  | F | 0.41512 | 82.4814 | 98.4138 | 5 | 79825.0781 | 56586.2322
17:30 |  | 244.5509 |  | F | 0.42545 | 82.7892 | 98.4083 | 5 | 80139.8906 | 56757.0735
18:00 |  | 240.9394 |  | F | 0.40166 | 82.2789 | 98.4703 | 5 | 79958.7969 | 56745.8793
18:30 |  | 240.8431 |  | F | 0.38623 | 81.6065 | 98.4548 | 5 | 80459.2734 | 57200.2648
19:00 |  | 239.0358 |  | F | 0.3831 | 81.4827 | 98.3776 | 5 | 80011.7266 | 56857.3155
19:30 |  | 244.9958 |  | F | 0.41657 | 80.8922 | 98.3253 | 5 | 78529.3984 | 55867.3393
20:00 |  | 239.3484 |  | F | 0.3899 | 80.4185 | 98.2588 | 5 | 79327.2031 | 56472.293
20:30 |  | 247.7219 |  | F | 0.3889 | 80.7827 | 98.2922 | 5 | 79593.6875 | 56622.9417
21:00 |  | 251.751 |  | F | 0.48301 | 80.6296 | 98.2729 | 5 | 80142.6406 | 57026.9253
21:30 |  | 240.4517 |  | F | 0.42905 | 79.6737 | 98.2209 | 5 | 80169.4141 | 57170.2647
22:00 |  | 234.2991 |  | F | 0.49437 | 79.8628 | 98.2133 | 5 | 79872 | 56923.2245
22:30 |  | 244.3004 |  | F | 0.54966 | 80.3352 | 98.159 | 5 | 79257.1406 | 56378.4041
23:00 |  | 244.0003 |  | F | 0.48825 | 80.2492 | 98.142 | 5 | 79103.7734 | 56273.263
23:30 |  | 245.6759 |  | F | 0.50606 | 80.259 | 98.1141 | 5 | 78920.1797 | 56125.1505
24:00 |  | 250.4613 |  | F | 0.51959 | 80.5964 | 98.1062 | 5 | 78946.4609 | 56085.7166
Náhradné hodnoty pre rok 2024 |  | SO2 | CO |  | HF | Teplota | Tlak | H2O |  | Prietok
|  | kg/h | kg/h |  | kg/h | °C | kPa | % |  | m3/h ns
|  | 4.282 | 0 |  | 0.0083273 | 69.6983 | 98.8153 | 0 | 0 | 28614.1811
Prepočítavacie koeficienty (ppm na mg/m3) |  | 2.86 | 1.25
Konštanta vlhkosti |  | 5
Prietok ns = AN_M_PRIETOK*(273.15/(273.15+AN_M_TEPLOTA))*(AN_M_TLAK/101.3)*((100-AN_VLHKOST)/100)
SO2_hmot = (1*AN_M_SO2/1000000)*AN_Prietok_ns
HF_hmot = (1*AN_S_HF/1000000)*AN_Prietok_ns
Označenie SPH
žiadne | platná hodnota
A | SPH > EL
B | SPH > 1,2 EL
C | SPH > 2,0 EL
F | Neplatná hodnota
E | Náhradná hodnota
Prístup do systému:
ecm administrator - konfiguračný prístup
obsluha - prezeranie bez možnosti konfigurácie