## denny
Denný protokol za |  | 2017-04-28
|  | SO2 | CO | HF
Tech.jednotky |  | mg/m3 ns | mg/m3 ns | mg/m3 ns
Emisný limit |  | 350 |  | 2
I (%) |  | 20 |  | 40
N / % SPH > EL+I |  | 0 / 0,0 |  | 0 / 0,0
N SPH > 2 EL |  | 0 |  | 0
PDH [mg/m3 ns] |  | 125.8922 | 1237.8083 | 0.12968
N platných SPH |  | 48 | 48 | 48
N / % SPH F |  | 0/0,0 | 0/0,0 | 0/0,0
N / % SPH E |  | 0/0,0 | 0/0,0 | 0/0,0
Množstvo ZL [kg] |  | 5640.741 | 55504.9474 | 5.7935
Q spal. tis.[m3 ns] |  | 22431.0291 | 22431.0291 | 22431.0291
Výroba |  | x | x | 489590
Emisný faktor |  | x | x | 1.1833e-05
čas | chod | SO2 | CO | HF | Teplota | Tlak | H2O | Prietok | Prietok
|  | mg/m3 ns | mg/m3 ns | mg/m3 ns | °C | kPa | % | m3/h | m3/h ns
40561.0208 |  | 114.9527 | 1262.812 | 0.07532 | 91.7575 | 98.2071 | 0.8 | 1323221.375 | 952568.3882
40561.0417 |  | 115.8244 | 1243.0876 | 0.07871 | 92.0145 | 98.1672 | 0.8 | 1324996.75 | 952788.0158
40561.0625 |  | 115.9117 | 1233.215 | 0.08158 | 91.7618 | 98.106 | 0.8 | 1323719.375 | 951934.7799
40561.0833 |  | 117.8437 | 1222.7795 | 0.08187 | 91.7357 | 98.0836 | 0.8 | 1326961.25 | 954116.2602
40561.1042 |  | 118.4502 | 1222.11 | 0.07916 | 91.687 | 98.0432 | 0.8 | 1324461.375 | 952053.0397
40561.125 |  | 119.013 | 1219.4435 | 0.08229 | 91.7574 | 97.9829 | 0.8 | 1325265.5 | 951861.8374
40561.1458 |  | 114.7172 | 1214.999 | 0.08325 | 91.7387 | 97.971 | 0.8 | 1327506.125 | 953404.2981
40561.1667 |  | 112.841 | 1208.7554 | 0.08279 | 91.239 | 97.9553 | 0.8 | 1328119 | 954999.0049
40561.1875 |  | 115.6452 | 1211.2002 | 0.0819 | 91.1922 | 97.9336 | 0.8 | 1325323.375 | 952900.2276
40561.2083 |  | 116.3504 | 1217.1161 | 0.08293 | 91.0486 | 97.8842 | 0.8 | 1326049.5 | 953317.2211
40561.2292 |  | 115.1796 | 1206.9885 | 0.08697 | 91.1666 | 97.827 | 0.8 | 1328060.5 | 953896.3548
40561.25 |  | 116.705 | 1180.4319 | 0.08997 | 91.1711 | 97.7798 | 0.8 | 1327655.75 | 953133.1024
40561.2708 |  | 120.944 | 1164.0975 | 0.09951 | 91.2938 | 97.7922 | 0.8 | 1325023 | 951043.7917
40561.2917 |  | 121.7562 | 1198.179 | 0.10006 | 91.6968 | 97.8168 | 0.8 | 1319235 | 946081.1117
40561.3125 |  | 127.9895 | 1245.9431 | 0.11709 | 92.1831 | 97.8387 | 0.8 | 1245455.375 | 892181.8848
40561.3333 |  | 125.729 | 1270.3113 | 0.13182 | 92.8147 | 97.837 | 0.8 | 1235998.375 | 883863.5516
40561.3542 |  | 127.9746 | 1297.1527 | 0.14117 | 93.494 | 97.8406 | 0.8 | 1239322.75 | 884631.5143
40561.375 |  | 134.7364 | 1307.3368 | 0.16298 | 93.6983 | 97.8379 | 0.8 | 1238825.75 | 883759.3895
40561.3958 |  | 135.0265 | 1307.0704 | 0.16923 | 93.8932 | 97.8383 | 0.8 | 1240522 | 884503.82
40561.4167 |  | 134.5149 | 1292.5194 | 0.17071 | 94.0291 | 97.8179 | 0.8 | 1237653.625 | 881948.1499
40561.4375 |  | 165.1522 | 1286.5546 | 0.21007 | 94.4831 | 97.8171 | 0.8 | 1241379.5 | 883503.7236
40561.4583 |  | 142.3269 | 1271.5311 | 0.18926 | 94.3524 | 97.8247 | 0.8 | 1238119.25 | 881565.0389
40561.4792 |  | 133.4994 | 1269.2136 | 0.16458 | 94.0805 | 97.8404 | 0.8 | 1255179.25 | 894516.8232
40561.5 |  | 133.9137 | 1203.9852 | 0.14918 | 93.1367 | 97.8198 | 0.8 | 1313770.75 | 938487.9907
40561.5208 |  | 135.613 | 1218.655 | 0.16494 | 92.853 | 97.8235 | 0.8 | 1315522.375 | 940503.0265
40561.5417 |  | 123.2899 | 1205.7566 | 0.16995 | 92.8901 | 97.8296 | 0.8 | 1314173.875 | 939502.8141
40561.5625 |  | 122.2508 | 1203.8308 | 0.16754 | 93.4706 | 97.8265 | 0.8 | 1315090 | 938638.7163
40561.5833 |  | 117.4668 | 1218.6932 | 0.15845 | 93.8002 | 97.8197 | 0.8 | 1321416.5 | 942241.8354
40561.6042 |  | 123.4999 | 1220.3815 | 0.1579 | 93.3475 | 97.804 | 0.8 | 1319990.75 | 942236.2895
40561.625 |  | 135.7061 | 1209.2681 | 0.16019 | 93.8446 | 97.8097 | 0.8 | 1318479.875 | 939937.6318
40561.6458 |  | 139.6285 | 1201.3748 | 0.16047 | 94.3492 | 97.8008 | 0.8 | 1318473.875 | 938557.6768
40561.6667 |  | 143.139 | 1199.9894 | 0.15602 | 94.2164 | 97.7945 | 0.8 | 1318140 | 938599.0735
40561.6875 |  | 144.6437 | 1206.7085 | 0.15576 | 94.4881 | 97.7905 | 0.8 | 1316031.375 | 936366.8865
40561.7083 |  | 140.559 | 1217.6769 | 0.15411 | 94.5893 | 97.7683 | 0.8 | 1316042.375 | 935904.2268
40561.7292 |  | 130.8467 | 1237.5113 | 0.145 | 94.274 | 97.789 | 0.8 | 1317337.875 | 937828.2544
40561.75 |  | 129.5346 | 1257.4202 | 0.14115 | 93.9419 | 97.787 | 0.8 | 1316127.5 | 937794.7063
40561.7708 |  | 128.4558 | 1276.0192 | 0.13403 | 93.6342 | 97.8287 | 0.8 | 1316402.75 | 939177.997
40561.7917 |  | 119.8317 | 1273.2186 | 0.12908 | 93.6175 | 97.8425 | 0.8 | 1317419.625 | 940078.5568
40561.8125 |  | 118.2823 | 1271.8123 | 0.12461 | 93.5418 | 97.8569 | 0.8 | 1316153.125 | 939507.0603
40561.8333 |  | 117.8911 | 1260.3623 | 0.12163 | 93.0699 | 97.8833 | 0.8 | 1316524.125 | 941236.4631
40561.8542 |  | 115.4382 | 1263.3738 | 0.11893 | 92.4101 | 97.8439 | 0.8 | 1315862.125 | 942082.5385
40561.875 |  | 114.6933 | 1258.2474 | 0.12312 | 92.1187 | 97.8396 | 0.8 | 1315275.75 | 942372.2293
40561.8958 |  | 118.6542 | 1239.6183 | 0.12918 | 91.6954 | 97.8865 | 0.8 | 1306222.5 | 937420.3452
40561.9167 |  | 118.7154 | 1246.0386 | 0.13314 | 90.8509 | 97.9157 | 0.8 | 1312869.75 | 944658.9615
40561.9375 |  | 121.7826 | 1239.9133 | 0.14046 | 89.7094 | 97.9186 | 0.8 | 1316273.5 | 950115.2852
40561.9583 |  | 128.2084 | 1232.7584 | 0.13578 | 88.3754 | 97.9441 | 0.8 | 1320092.625 | 956637.2218
40561.9792 |  | 130.1091 | 1245.7267 | 0.13035 | 87.742 | 97.9988 | 0.8 | 1318838 | 957940.535
24:00 |  | 127.5886 | 1253.6112 | 0.12065 | 87.593 | 98.0445 | 0.8 | 1320045.75 | 959660.5544
Náhradné hodnoty pre rok 2017 |  | SO2 | CO | HF | Teplota | Tlak | H2O |  | Prietok
|  | kg/h | kg/h | kg/h | °C | kPa | % |  | m3/h ns
|  | 134.9 | 1117.9 | 0.215 | 76 | 97.8 | 0.8 | 0 | 951475
Prepočítavacie koeficienty (ppm na mg/m3) |  | 2.86 | 1.25
Konštanta vlhkosti |  | 0.8
Prietok ns = FS2_M_PRIETOK*(273.15/(273.15+FS2_M_TEPLOTA))*(FS2_M_TLAK/101.3)*((100-FS2_VLHKOST)/100)
SO2_hmot = (1*FS2_M_SO2/1000000)*FS2_Prietok_ns
CO_hmot = (1*FS2_M_CO/1000000)*FS2_Prietok_ns
HF_hmot = (1*FS2_S_HF/1000000)*FS2_Prietok_ns
Označenie SPH
žiadne | platná hodnota
A | SPH > EL
B | SPH > 1,2 EL
C | SPH > 2,0 EL
F | Neplatná hodnota
E | Náhradná hodnota
Prístup do systému:
ecm administrator - konfiguračný prístup
obsluha - prezeranie bez možnosti konfigurácie