## denny
Denný protokol za |  | 2024-09-06
|  | SO2 | CO |  | HF |  | Teplota |  | Tlak |  |  | Prietok
Tech.jednotky |  | mg/m3 ns | mg/m3 ns |  | mg/m3 ns |  | °C |  | kPa |  |  | m3/h ns
Emisný limit |  | 350 |  |  | 3
I (%) |  | 20 |  |  | 40 | [6 empty] | 7.86
N / % SPH > EL+I |  | 0 / 0,0 |  |  | 0 / 0,0
N SPH > 2 EL+I |  | 0 |  |  | 0
PDH [mg/m3 ns] |  | 203.7327 |  | F | 0.43593 |  | 68.6205 |  | 98.8449 | 5 | 78405.7183 | 58091.3043
N platných SPH |  | 48 | 0 |  | 48 |  | 48 |  | 48 | 48 | 48 | 48
N / % SPH F |  | 0 / 0,0 | 48 / 100,0 |  | 0 / 0,0 |  | 0 / 0,0 |  | 0 / 0,0 | 0 / 0,0 | 0 / 0,0 | 0 / 0,0
N / % SPH E |  | 0 / 0,0 |  |  | 48 / 100,0 | [6 empty] | 0 / 0,0
Množstvo ZL [kg] |  | 283.8715 | 0 |  | 0.01161 |  | 0 |  | 0 | 0 | 0 | 0
Q spal. tis.[m3 ns] |  | 697.0957 |  |  | 697.0957 | [6 empty] | 697.0957
Výroba |  | x | x |  | 0
Emisný faktor |  | x | x |  | 0
čas | chod | SO2 | CO |  | HF |  | Teplota |  | Tlak |  |  | Prietok
|  | mg/m3 ns | mg/m3 ns |  | mg/m3 ns |  | °C |  | kPa |  |  | m3/h ns
00:30 |  | 218.2575 |  | F | 0.38777 |  | 67.5941 |  | 98.8234 | 5 | 78922.9766 | 58634.1207
01:00 |  | 220.6689 |  | F | 0.39039 |  | 67.7647 |  | 98.8097 | 5 | 79009.8672 | 58661.1186
01:30 |  | 231.2951 |  | F | 0.39058 |  | 67.7521 |  | 98.814 | 5 | 78913.5469 | 58594.3529
02:00 |  | 206.2626 |  | F | 0.39126 |  | 67.6486 |  | 98.7945 | 5 | 78894.3828 | 58586.3454
02:30 |  | 218.0863 |  | F | 0.39057 |  | 67.457 |  | 98.7699 | 5 | 79061.5938 | 58728.9051
03:00 |  | 238.6762 |  | F | 0.39481 |  | 67.2004 |  | 98.7555 | 5 | 78814.3516 | 58580.8271
03:30 |  | 249.89 |  | F | 0.39361 |  | 67.3785 |  | 98.7326 | 5 | 78847.0625 | 58560.9122
04:00 |  | 255.6209 |  | F | 0.40987 |  | 67.4746 |  | 98.7226 | 5 | 78608.7344 | 58361.5485
04:30 |  | 259.6454 |  | F | 0.41538 |  | 67.3253 |  | 98.7177 | 5 | 78651.0469 | 58415.6408
05:00 |  | 241.9518 |  | F | 0.46013 |  | 67.0164 |  | 98.7105 | 5 | 78294.7656 | 58199.5717
05:30 |  | 139.9244 |  | F | 0.54495 |  | 66.8355 |  | 98.7017 | 5 | 78515.5234 | 58389.5802
06:00 |  | 183.9005 |  | F | 0.42331 |  | 66.5681 |  | 98.6926 | 5 | 78890.1719 | 58708.9338
06:30 |  | 187.2575 |  | F | 0.41842 |  | 66.6937 |  | 98.6902 | 5 | 78929.6406 | 58715.1529
07:00 |  | 192.6444 |  | F | 0.49706 |  | 66.5261 |  | 98.7029 | 5 | 79057.1328 | 58846.5814
07:30 |  | 195.5401 |  | F | 0.43307 |  | 66.3015 |  | 98.7034 | 5 | 79128.1875 | 58938.7424
08:00 |  | 198.8585 |  | F | 0.43503 |  | 66.6091 |  | 98.6982 | 5 | 79312.0938 | 59019.1644
08:30 |  | 198.1726 |  | F | 0.39896 |  | 67.2313 |  | 98.7178 | 5 | 79106.2891 | 58770.0875
09:00 |  | 195.9639 |  | F | 0.39055 |  | 67.4619 |  | 98.7346 | 5 | 78975.0938 | 58642.8488
09:30 |  | 212.9089 |  | F | 0.38876 |  | 67.5346 |  | 98.7463 | 5 | 78765.2969 | 58481.5303
10:00 |  | 214.1002 |  | F | 0.39044 |  | 67.5891 |  | 98.7477 | 5 | 78965.4453 | 58621.5801
10:30 |  | 175.2105 |  | F | 0.38913 |  | 68.0002 |  | 98.7705 | 5 | 78661.3672 | 58338.9063
11:00 |  | 185.8794 |  | F | 0.40255 |  | 68.5888 |  | 98.7869 | 5 | 78759.2578 | 58320.6114
11:30 |  | 226.0941 |  | F | 0.38615 |  | 69.106 |  | 98.8067 | 5 | 78501.6406 | 58053.6507
12:00 |  | 174.6721 |  | F | 0.39234 |  | 69.6237 |  | 98.8229 | 5 | 78064.0391 | 57652.2715
12:30 |  | 221.2689 |  | F | 0.38864 |  | 69.8734 |  | 98.8425 | 5 | 77135.5156 | 56936.3449
13:00 |  | 252.953 |  | F | 0.39005 |  | 69.8491 |  | 98.8469 | 5 | 76376.2109 | 56382.3695
13:30 |  | 255.7621 |  | F | 0.40033 |  | 69.9875 |  | 98.8696 | 5 | 76450.9766 | 56427.7604
14:00 |  | 158.8369 |  | F | 0.39441 |  | 70.3956 |  | 98.8849 | 5 | 76251.7422 | 56222.5428
14:30 |  | 148.0256 |  | F | 0.41199 |  | 70.7118 |  | 98.8896 | 5 | 76314.0234 | 56219.4228
15:00 |  | 209.1561 |  | F | 0.49526 |  | 70.7767 |  | 98.9054 | 5 | 76381.9688 | 56267.8318
15:30 |  | 264.8118 |  | F | 0.51273 |  | 70.7727 |  | 98.9148 | 5 | 76613.8828 | 56444.7241
16:00 |  | 294.5809 |  | F | 0.51138 |  | 70.8154 |  | 98.9257 | 5 | 76667.7656 | 56483.6109
16:30 |  | 257.5224 |  | F | 0.60799 |  | 70.864 |  | 98.9352 | 5 | 75914.5469 | 55926.1822
17:00 |  | 169.2498 |  | F | 0.53237 |  | 71.0554 |  | 98.9377 | 5 | 74810.8281 | 55083.8205
17:30 |  | 175.8735 |  | F | 0.49867 |  | 70.9017 |  | 98.9412 | 5 | 74694.5391 | 55024.6867
18:00 |  | 171.3294 |  | F | 0.44245 |  | 70.725 |  | 98.9454 | 5 | 75681.3125 | 55782.6124
18:30 |  | 170.9106 |  | F | 0.41713 |  | 70.7083 |  | 98.9462 | 5 | 79027.8281 | 58252.535
19:00 |  | 171.9588 |  | F | 0.42042 |  | 70.3689 |  | 98.9451 | 5 | 79302.4375 | 58512.0987
19:30 |  | 204.1944 |  | F | 0.39952 |  | 69.7534 |  | 98.9561 | 5 | 79756.1953 | 58959.0979
20:00 |  | 240.0276 |  | F | 0.39823 |  | 69.1154 |  | 98.9741 | 5 | 80043.25 | 59292.3618
20:30 |  | 168.4813 |  | F | 0.55071 |  | 68.7472 |  | 98.9906 | 5 | 79939.1641 | 59288.896
21:00 |  | 157.3315 |  | F | 0.43121 |  | 68.4313 |  | 98.9996 | 5 | 79897.9609 | 59318.5277
21:30 |  | 159.2597 |  | F | 0.48134 |  | 68.4183 |  | 98.9965 | 5 | 80096.375 | 59466.2349
22:00 |  | 172.6842 |  | F | 0.52528 |  | 68.6038 |  | 98.9888 | 5 | 80207.1484 | 59511.5263
22:30 |  | 178.6581 |  | F | 0.43304 |  | 68.5754 |  | 98.9832 | 5 | 80071.5938 | 59412.5301
23:00 |  | 175.7945 |  | F | 0.43378 |  | 68.463 |  | 98.9835 | 5 | 80074.3438 | 59434.3198
23:30 |  | 179.6563 |  | F | 0.40569 |  | 68.39 |  | 98.9877 | 5 | 79994.4844 | 59390.2529
24:00 |  | 199.3607 |  | F | 0.52711 |  | 68.1987 |  | 98.9909 | 5 | 80120.875 | 59519.3316
Náhradné hodnoty pre rok 2024 |  | SO2 | CO |  | HF |  | Teplota |  | Tlak | H2O |  | Prietok
|  | kg/h | kg/h |  | kg/h |  | °C |  | kPa | % |  | m3/h ns
|  | 4.282 | 0 |  | 0.0083273 |  | 69.6983 |  | 98.8153 | 0 | 0 | 28614.1811
Prepočítavacie koeficienty (ppm na mg/m3) |  | 2.86 | 1.25
Konštanta vlhkosti |  | 5
Prietok ns = AN_M_PRIETOK*(273.15/(273.15+AN_M_TEPLOTA))*(AN_M_TLAK/101.3)*((100-AN_VLHKOST)/100)
SO2_hmot = (1*AN_M_SO2/1000000)*AN_Prietok_ns
HF_hmot = (1*AN_S_HF/1000000)*AN_Prietok_ns
Označenie SPH | [5 empty] | Označenie PDH
žiadne | platná hodnota |  |  |  |  | G |  | PDH > EL+ I
A | SPH > EL
B | SPH > 1,2 EL
C | SPH > 2,0 EL
F | Neplatná hodnota |  |  |  |  | Náhradné hodnoty boli použité
E | Náhradná hodnota |  |  |  |  | z dôvodu neplatného merania
Prístup do systému:
ecm administrator - konfiguračný prístup
obsluha - prezeranie bez možnosti konfigurácie