## denny
Denný protokol za |  | 2022-12-08
|  | SO2 |  | CO |  | HF | Teplota | Tlak |  |  | Prietok
Tech.jednotky |  | mg/m3 ns |  | mg/m3 ns |  | mg/m3 ns | °C | kPa |  |  | m3/h ns
Emisný limit |  | 350 |  |  |  | 1
I (%) |  | 20 |  |  |  | 40
N / % SPH > EL+I |  | 0 / 0,0 |  |  |  | 0 / 0,0
N SPH > 2 EL+I |  | 0 |  |  |  | 0
PDH [mg/m3 ns] |  | 64.7904 |  | 455.4794 |  | 0.22775 | 41.7191 | 97.9036 | 0.79999 | 174089.9176 | 144793.2041
N platných SPH |  | 46 |  | 46 |  | 48 | 48 | 48 | 48 | 48 | 48
N / % SPH F |  | 2 / 4,2 |  | 2 / 4,2 |  | 0 / 0,0 | 0 / 0,0 | 0 / 0,0 | 0 / 0,0 | 0 / 0,0 | 0 / 0,0
N / % SPH E |  | 2 / 4,2 |  | 2 / 4,2 |  | 0 / 0,0 |  |  |  |  | 0 / 0,0
Množstvo ZL [kg] |  | 230.1074 |  | 1605.0168 |  | 0.79272 | 0 | 0 | 0 | 0 | 0
Q spal. tis.[m3 ns] |  | 1737.5184 |  | 1737.5184 |  | 1737.5184 |  |  |  |  | 1737.5184
Výroba |  | x |  | x |  | 21810
Emisný faktor |  | x |  | x |  | 3.6347e-05
čas | chod | SO2 |  | CO |  | HF | Teplota | Tlak |  |  | Prietok
|  | mg/m3 ns |  | mg/m3 ns |  | mg/m3 ns | °C | kPa |  |  | m3/h ns
00:30 |  | 68.9778 |  | 481.4734 |  | 0.4073 | 42.4323 | 98.0099 | 0.79999 | 175234.9062 | 145573.2031
01:00 |  | 69.2929 |  | 484.35 |  | 0.39975 | 42.6217 | 98.0085 | 0.79999 | 175153 | 145415.7969
01:30 |  | 68.5442 |  | 493.0115 |  | 0.3883 | 42.4456 | 98.0011 | 0.79999 | 174960.9062 | 145326.5
02:00 |  | 67.36 |  | 501.3211 |  | 0.36732 | 42.1637 | 98.0133 | 0.79999 | 175729.2031 | 146113
02:30 |  | 70.0618 |  | 496.6127 |  | 0.35694 | 42.1591 | 98.028 | 0.79999 | 174709 | 145288.9062
03:00 |  | 67.5048 |  | 504.6453 |  | 0.34888 | 42.0193 | 98.0343 | 0.79999 | 175565.2969 | 146074.9062
03:30 |  | 69.7451 |  | 499.7803 |  | 0.34065 | 41.9662 | 98.0273 | 0.79999 | 175545 | 146072.4062
04:00 |  | 69.9243 |  | 469.4639 |  | 0.36348 | 41.8563 | 98.0219 | 0.79999 | 175543.2031 | 146113.7969
04:30 |  | 68.3516 |  | 463.3131 |  | 0.35002 | 41.784 | 98.0073 | 0.79999 | 174530.7969 | 145282.7969
05:00 |  | 65.8375 |  | 482.5826 |  | 0.30742 | 41.7475 | 97.9999 | 0.79999 | 173908.2031 | 144770.2969
05:30 |  | 69.5033 |  | 494.4562 |  | 0.2848 | 41.7192 | 97.9931 | 0.79999 | 174225 | 145037.0938
06:00 |  | 70.8653 |  | 440.4881 |  | 0.29573 | 41.6618 | 98.0013 | 0.79999 | 174569.2969 | 145362.2969
06:30 |  | 71.762 |  | 444.8799 |  | 0.28488 | 41.0726 | 98.0021 | 0.79999 | 174508.7031 | 145585.0938
07:00 |  | 77.0602 |  | 445.3133 |  | 0.26937 | 41.0601 | 97.9901 | 0.79999 | 174419.4062 | 145499.5
07:30 |  | 82.7852 |  | 415.1663 |  | 0.2959 | 41.4345 | 97.996 | 0.79999 | 173486.2031 | 144557
08:00 |  |  | F |  | E | 0.31022 | 40.989 | 98.0148 | 0.79999 | 174260.2969 | 145435.9062
08:30 |  |  | F |  | E | 0.32716 | 40.9816 | 98.025 | 0.79999 | 173902.5 | 145155.9062
09:00 |  | 90.2713 |  | 434.8158 |  | 0.30668 | 41.0805 | 98.0292 | 0.79999 | 174003.0938 | 145200.4062
09:30 |  | 78.067 |  | 454.4527 |  | 0.26374 | 40.5003 | 98.0405 | 0.79999 | 174487.7031 | 145890.7031
10:00 |  | 72.7067 |  | 500.585 |  | 0.24791 | 40.9482 | 98.046 | 0.79999 | 174635.7031 | 145814.7969
10:30 |  | 67.7285 |  | 493.8424 |  | 0.23011 | 41.1666 | 98.0368 | 0.79999 | 174074.0938 | 145231.0938
11:00 |  | 67.0965 |  | 480.0689 |  | 0.22014 | 41.3501 | 98.0028 | 0.79999 | 174809.5938 | 145709.2031
11:30 |  | 66.606 |  | 461.5522 |  | 0.21821 | 41.5684 | 97.9692 | 0.79999 | 174648.5938 | 145424.2969
12:00 |  | 65.2489 |  | 439.618 |  | 0.21569 | 41.6799 | 97.9408 | 0.79999 | 174515 | 145219.2031
12:30 |  | 65.1588 |  | 452.4584 |  | 0.20762 | 41.4941 | 97.9129 | 0.79999 | 173582.9062 | 144487.9062
13:00 |  | 64.1434 |  | 497.1254 |  | 0.19745 | 41.7731 | 97.8864 | 0.79999 | 173974.7969 | 144646.5938
13:30 |  | 60.695 |  | 517.3937 |  | 0.18442 | 41.7647 | 97.8706 | 0.79999 | 173795.4062 | 144477.9062
14:00 |  | 61.6098 |  | 505.8979 |  | 0.16905 | 41.8131 | 97.8485 | 0.79999 | 174054 | 144638
14:30 |  | 60.7178 |  | 490.4959 |  | 0.16337 | 41.5943 | 97.8267 | 0.79999 | 173689.4062 | 144402.9062
15:00 |  | 59.3636 |  | 490.15 |  | 0.15937 | 41.6162 | 97.8303 | 0.79999 | 173591.7031 | 144317
15:30 |  | 58.8408 |  | 464.8035 |  | 0.1509 | 41.4231 | 97.8279 | 0.79999 | 173744.4062 | 144529.0938
16:00 |  | 61.6996 |  | 435.2787 |  | 0.15688 | 41.6199 | 97.8324 | 0.79999 | 173546.7969 | 144281.2969
16:30 |  | 59.4359 |  | 450.4691 |  | 0.15329 | 41.8763 | 97.8357 | 0.79999 | 173796.0938 | 144375.5938
17:00 |  | 59.6382 |  | 449.9857 |  | 0.1484 | 41.7489 | 97.8288 | 0.79999 | 172199.0938 | 143096.7969
17:30 |  | 60.6812 |  | 409.375 |  | 0.15091 | 41.8191 | 97.8279 | 0.79999 | 173313.9062 | 143989.5
18:00 |  | 60.8417 |  | 438.4367 |  | 0.14344 | 41.0658 | 97.8162 | 0.79999 | 174027.9062 | 144912
18:30 |  | 61.4523 |  | 420.6695 |  | 0.13925 | 41.7175 | 97.8201 | 0.79999 | 173084.5 | 143835.0938
19:00 |  | 60.5566 |  | 401.1994 |  | 0.1441 | 41.9723 | 97.8183 | 0.79999 | 173905.5938 | 144397.0938
19:30 |  | 58.822 |  | 406.6762 |  | 0.13228 | 42.0518 | 97.7999 | 0.79999 | 172870.7969 | 143474.5
20:00 |  | 56.6082 |  | 404.2516 |  | 0.12351 | 41.9851 | 97.7636 | 0.79999 | 173550.7969 | 144016.0938
20:30 |  | 57.7075 |  | 397.0119 |  | 0.13322 | 42.1553 | 97.7415 | 0.79999 | 173291.7031 | 143690.5938
21:00 |  | 58.1144 |  | 389.6012 |  | 0.14016 | 42.1768 | 97.7604 | 0.79999 | 173846.4062 | 144168.7969
21:30 |  | 55.696 |  | 419.9121 |  | 0.13446 | 41.9827 | 97.7423 | 0.79999 | 173816.4062 | 144205.9062
22:00 |  | 54.5916 |  | 424.6371 |  | 0.1258 | 41.9376 | 97.7413 | 0.79999 | 173481.9062 | 143947.7031
22:30 |  | 56.1515 |  | 414.1445 |  | 0.11589 | 41.9586 | 97.7212 | 0.79999 | 173607.7031 | 144012.7031
23:00 |  | 55.1275 |  | 431.9453 |  | 0.12372 | 42.1462 | 97.7073 | 0.79999 | 173283.2031 | 143637.7031
23:30 |  | 52.7783 |  | 440.0711 |  | 0.12162 | 42.1562 | 97.6906 | 0.79999 | 173615 | 143883.5
24:00 |  | 54.6251 |  | 418.2676 |  | 0.11228 | 42.2593 | 97.6805 | 0.79999 | 173220.9062 | 143495.4062
Náhradné hodnoty pre rok 2022 |  | SO2 |  | CO |  | HF | Teplota | Tlak | H2O |  | Prietok
|  | kg/h |  | kg/h |  | kg/h | °C | kPa | % |  | m3/h ns
|  | 98.3464 |  | 606.1158 |  | 0.36911 | 87.0647 | 98.1045 | 0 | 0 | 760775.2239
Prepočítavacie koeficienty (ppm na mg/m3) |  | 2.86 |  | 1.25
Konštanta vlhkosti |  | 0.8
Prietok ns = FS1_M_PRIETOK*(273.15/(273.15+FS1_M_TEPLOTA))*(FS1_M_TLAK/101.3)*((100-FS1_VLHKOST)/100)
SO2_hmot = (1*FS1_M_SO2/1000000)*FS1_Prietok_ns
CO_hmot = (1*FS1_M_CO/1000000)*FS1_Prietok_ns
HF_hmot = (1*FS1_S_HF/1000000)*FS1_Prietok_ns
Označenie SPH
žiadne | platná hodnota
A | SPH > EL
B | SPH > 1,2 EL
C | SPH > 2,0 EL
F | Neplatná hodnota
E | Náhradná hodnota
Prístup do systému:
ecm administrator - konfiguračný prístup
obsluha - prezeranie bez možnosti konfigurácie