## denny
Denný protokol za |  | 2024-01-23
|  | SO2 | CO |  | HF | Teplota | Tlak |  |  | Prietok
Tech.jednotky |  | mg/m3 ns | mg/m3 ns |  | mg/m3 ns | °C | kPa |  |  | m3/h ns
Emisný limit |  | 350 |  |  | 3
I (%) |  | 20 |  |  | 40
N / % SPH > EL+I |  | 0 / 0,0 |  |  | 0 / 0,0
N SPH > 2 EL+I |  | 0 |  |  | 0
PDH [mg/m3 ns] |  | 86.2166 |  | F | 0.42672 | 75.9599 | 99.4479 | 5 | 55256.9059 | 40323.8868
N platných SPH |  | 48 | 0 |  | 48 | 48 | 48 | 48 | 48 | 48
N / % SPH F |  | 0 / 0,0 | 48 / 100,0 |  | 0 / 0,0 | 0 / 0,0 | 0 / 0,0 | 0 / 0,0 | 0 / 0,0 | 0 / 0,0
N / % SPH E |  | 0 / 0,0 |  |  | 0 / 0,0 |  |  |  |  | 0 / 0,0
Množstvo ZL [kg] |  | 83.1059 | 0 |  | 0.41271 | 0 | 0 | 0 | 0 | 0
Q spal. tis.[m3 ns] |  | 483.8866 |  |  | 483.8866 |  |  |  |  | 483.8866
Výroba |  | x | x |  | 0
Emisný faktor |  | x | x |  | 0
čas | chod | SO2 | CO |  | HF | Teplota | Tlak |  |  | Prietok
|  | mg/m3 ns | mg/m3 ns |  | mg/m3 ns | °C | kPa |  |  | m3/h ns
00:30 |  | 84.9077 |  | F | 0.46978 | 72.6011 | 99.2862 | 5 | 57535.2734 | 42322.828
01:00 |  | 82.6089 |  | F | 0.40421 | 72.7436 | 99.2395 | 5 | 57578.5547 | 42317.3386
01:30 |  | 77.7766 |  | F | 0.39169 | 72.8115 | 99.2109 | 5 | 57379.2773 | 42150.4324
02:00 |  | 75.6051 |  | F | 0.45076 | 72.9612 | 99.2207 | 5 | 57416.2305 | 42163.512
02:30 |  | 76.5551 |  | F | 0.39395 | 73.2589 | 99.211 | 5 | 57452.8008 | 42149.9805
03:00 |  | 73.8493 |  | F | 0.39493 | 73.5545 | 99.2041 | 5 | 57336.5977 | 42025.9295
03:30 |  | 73.5585 |  | F | 0.41216 | 73.8775 | 99.2004 | 5 | 57318.9336 | 41972.3216
04:00 |  | 76.9926 |  | F | 0.39363 | 74.1532 | 99.1995 | 5 | 57460.2891 | 42042.0437
04:30 |  | 78.344 |  | F | 0.45916 | 74.5735 | 99.2162 | 5 | 57303.2148 | 41883.4904
05:00 |  | 59.4048 |  | F | 0.39236 | 74.8867 | 99.208 | 5 | 57315.3711 | 41851.226
05:30 |  | 67.7477 |  | F | 0.4226 | 75.2692 | 99.2156 | 5 | 57254.1094 | 41763.791
06:00 |  | 72.3524 |  | F | 0.41824 | 75.7471 | 99.2366 | 5 | 57444.5039 | 41854.135
06:30 |  | 74.6685 |  | F | 0.39708 | 76.149 | 99.2327 | 5 | 57565.6094 | 41892.446
07:00 |  | 78.9068 |  | F | 0.41912 | 76.2056 | 99.2446 | 5 | 57310.9492 | 41705.3837
07:30 |  | 72.6782 |  | F | 0.39378 | 76.0953 | 99.2628 | 5 | 57290.8281 | 41711.5645
08:00 |  | 66.9728 |  | F | 0.46287 | 76.1731 | 99.2903 | 5 | 57325.8008 | 41739.2988
08:30 |  | 73.6687 |  | F | 0.39408 | 76.446 | 99.3222 | 5 | 57189.207 | 41620.6871
09:00 |  | 78.4278 |  | F | 0.39551 | 76.7585 | 99.3377 | 5 | 56605.2383 | 41165.3308
09:30 |  | 84.4823 |  | F | 0.4155 | 76.9891 | 99.37 | 5 | 54464.3008 | 39595.1559
10:00 |  | 86.711 |  | F | 0.46519 | 77.263 | 99.3784 | 5 | 54215.3555 | 39386.6879
10:30 |  | 88.945 |  | F | 0.40839 | 77.5739 | 99.3989 | 5 | 54057.1641 | 39245.0419
11:00 |  | 91.6289 |  | F | 0.45228 | 77.7525 | 99.4025 | 5 | 53921.25 | 39127.8427
11:30 |  | 82.858 |  | F | 0.39351 | 77.1882 | 99.4208 | 5 | 53914.1016 | 39192.919
12:00 |  | 93.79 |  | F | 0.41687 | 76.6804 | 99.4172 | 5 | 54022.0312 | 39326.9581
12:30 |  | 99.8839 |  | F | 0.43392 | 76.6299 | 99.4264 | 5 | 53823.7461 | 39191.8741
13:00 |  | 94.8808 |  | F | 0.43434 | 76.6534 | 99.4202 | 5 | 53674.0234 | 39077.8056
13:30 |  | 97.559 |  | F | 0.43293 | 76.9536 | 99.4152 | 5 | 53685.0664 | 39050.3602
14:00 |  | 98.8739 |  | F | 0.47199 | 77.3982 | 99.425 | 5 | 53628.4844 | 38963.5672
14:30 |  | 96.9277 |  | F | 0.42384 | 77.7128 | 99.4556 | 5 | 53665.7656 | 38967.6742
15:00 |  | 99.1926 |  | F | 0.43882 | 77.3144 | 99.4829 | 5 | 53518.332 | 38915.4737
15:30 |  | 98.6252 |  | F | 0.4203 | 76.7019 | 99.5285 | 5 | 53642.1953 | 39091.7357
16:00 |  | 100.3015 |  | F | 0.46896 | 76.4782 | 99.5614 | 5 | 53410.8789 | 38960.9589
16:30 |  | 98.7707 |  | F | 0.41476 | 76.4995 | 99.5812 | 5 | 53413.2617 | 38968.0824
17:00 |  | 100.1636 |  | F | 0.43597 | 76.85 | 99.6043 | 5 | 53446.457 | 38962.2879
17:30 |  | 101.7023 |  | F | 0.42256 | 77.3709 | 99.6378 | 5 | 53465.3984 | 38931.2367
18:00 |  | 102.2718 |  | F | 0.3963 | 77.6712 | 99.6766 | 5 | 53492.0664 | 38932.4663
18:30 |  | 101.0397 |  | F | 0.42057 | 77.5411 | 99.6919 | 5 | 53514.043 | 38968.8916
19:00 |  | 94.0392 |  | F | 0.39116 | 76.9331 | 99.6902 | 5 | 53619.0898 | 39112.5482
19:30 |  | 106.9514 |  | F | 0.40639 | 76.151 | 99.6925 | 5 | 50444.9336 | 36880.4091
20:00 |  | 94.8556 |  | F | 0.42596 | 75.8591 | 99.697 | 5 | 51003.957 | 37321.963
20:30 |  | 84.5857 |  | F | 0.48177 | 75.9505 | 99.7086 | 5 | 53992.1367 | 39502.8292
21:00 |  | 80.8893 |  | F | 0.46773 | 76.1618 | 99.7076 | 5 | 55664.4102 | 40701.2658
21:30 |  | 84.7993 |  | F | 0.44859 | 76.256 | 99.7258 | 5 | 55671.1797 | 40702.6852
22:00 |  | 84.7327 |  | F | 0.4407 | 76.1904 | 99.7281 | 5 | 55619.6172 | 40673.5372
22:30 |  | 83.6464 |  | F | 0.46983 | 76.0431 | 99.7343 | 5 | 55623.5156 | 40696.0732
23:00 |  | 85.7181 |  | F | 0.43202 | 75.832 | 99.7349 | 5 | 55885.9805 | 40913.0978
23:30 |  | 86.7294 |  | F | 0.45397 | 75.7194 | 99.7321 | 5 | 55837.9805 | 40890.0168
24:00 |  | 87.8142 |  | F | 0.43147 | 75.4922 | 99.7139 | 5 | 55911.9727 | 40963.3821
Náhradné hodnoty pre rok 2024 |  | SO2 | CO |  | HF | Teplota | Tlak | H2O |  | Prietok
|  | kg/h | kg/h |  | kg/h | °C | kPa | % |  | m3/h ns
|  | 4.282 | 0 |  | 0.0083273 | 69.6983 | 98.8153 | 0 | 0 | 28614.1811
Prepočítavacie koeficienty (ppm na mg/m3) |  | 2.86 | 1.25
Konštanta vlhkosti |  | 5
Prietok ns = AN_M_PRIETOK*(273.15/(273.15+AN_M_TEPLOTA))*(AN_M_TLAK/101.3)*((100-AN_VLHKOST)/100)
SO2_hmot = (1*AN_M_SO2/1000000)*AN_Prietok_ns
HF_hmot = (1*AN_S_HF/1000000)*AN_Prietok_ns
Označenie SPH
žiadne | platná hodnota
A | SPH > EL
B | SPH > 1,2 EL
C | SPH > 2,0 EL
F | Neplatná hodnota
E | Náhradná hodnota
Prístup do systému:
ecm administrator - konfiguračný prístup
obsluha - prezeranie bez možnosti konfigurácie