## denny
Denný protokol za |  | 2024-06-21
|  | SO2 | CO |  | HF | Teplota | Tlak |  |  | Prietok
Tech.jednotky |  | mg/m3 ns | mg/m3 ns |  | mg/m3 ns | °C | kPa |  |  | m3/h ns
Emisný limit |  | 350 |  |  | 3
I (%) |  | 20 |  |  | 40
N / % SPH > EL+I |  | 0 / 0,0 |  |  | 0 / 0,0
N SPH > 2 EL+I |  | 0 |  |  | 0
PDH [mg/m3 ns] |  | 229.8683 |  | F | 0.4431 | 72.4559 | 99.0931 | 5 | 72075.1953 | 52936.9099
N platných SPH |  | 48 | 0 |  | 48 | 48 | 48 | 48 | 48 | 48
N / % SPH F |  | 0 / 0,0 | 48 / 100,0 |  | 0 / 0,0 | 0 / 0,0 | 0 / 0,0 | 0 / 0,0 | 0 / 0,0 | 0 / 0,0
N / % SPH E |  | 0 / 0,0 |  |  | 48 / 100,0 |  |  |  |  | 0 / 0,0
Množstvo ZL [kg] |  | 291.9614 | 0 |  | 0.01058 | 0 | 0 | 0 | 0 | 0
Q spal. tis.[m3 ns] |  | 635.2429 |  |  | 635.2429 |  |  |  |  | 635.2429
Výroba |  | x | x |  | 0
Emisný faktor |  | x | x |  | 0
čas | chod | SO2 | CO |  | HF | Teplota | Tlak |  |  | Prietok
|  | mg/m3 ns | mg/m3 ns |  | mg/m3 ns | °C | kPa |  |  | m3/h ns
00:30 |  | 208.9546 |  | F | 0.47939 | 71.6349 | 99.2277 | 5 | 70223.4844 | 51770.5146
01:00 |  | 245.3165 |  | F | 0.41701 | 71.3081 | 99.2851 | 5 | 70662.5 | 52173.7645
01:30 |  | 195.2619 |  | F | 0.45724 | 71.3112 | 99.239 | 5 | 70374.9688 | 51936.8441
02:00 |  | 209.6401 |  | F | 0.45577 | 71.631 | 99.2357 | 5 | 70624.0156 | 52070.596
02:30 |  | 205.9109 |  | F | 0.4118 | 71.7249 | 99.2224 | 5 | 70536.9766 | 51985.2592
03:00 |  | 241.3141 |  | F | 0.44949 | 71.4346 | 99.2083 | 5 | 70749.9219 | 52178.7203
03:30 |  | 223.1527 |  | F | 0.40918 | 71.1571 | 99.1894 | 5 | 70620.0781 | 52115.0085
04:00 |  | 254.5249 |  | F | 0.52667 | 71.2608 | 99.1672 | 5 | 70713.8906 | 52156.8353
04:30 |  | 209.2809 |  | F | 0.44108 | 71.5305 | 99.1621 | 5 | 71014.25 | 52334.7067
05:00 |  | 204.4045 |  | F | 0.46076 | 71.3042 | 99.1555 | 5 | 71770.1406 | 52922.9929
05:30 |  | 227.2072 |  | F | 0.5699 | 70.8761 | 99.1596 | 5 | 72227.0625 | 53328.4032
06:00 |  | 220.7867 |  | F | 0.52125 | 70.9664 | 99.1521 | 5 | 72102.0234 | 53218.1048
06:30 |  | 210.2835 |  | F | 0.4997 | 71.0336 | 99.1499 | 5 | 72230.8594 | 53301.576
07:00 |  | 77.4932 |  | F | 0.49591 | 70.9448 | 99.1365 | 5 | 72422.0156 | 53449.248
07:30 |  | 167.2959 |  | F | 0.4796 | 70.6428 | 99.1341 | 5 | 72751.7188 | 53738.4349
08:00 |  | 221.5901 |  | F | 0.47486 | 70.7968 | 99.1443 | 5 | 72534.2344 | 53559.3151
08:30 |  | 187.6131 |  | F | 0.49052 | 71.0343 | 99.1484 | 5 | 72483.125 | 53486.8355
09:00 |  | 186.7137 |  | F | 0.43442 | 70.9909 | 99.1522 | 5 | 72413.1719 | 53444.0193
09:30 |  | 212.1245 |  | F | 0.4147 | 70.8308 | 99.1556 | 5 | 72060.0859 | 53210.02
10:00 |  | 221.0533 |  | F | 0.44157 | 70.969 | 99.1569 | 5 | 71809.125 | 53004.0734
10:30 |  | 231.3786 |  | F | 0.48954 | 71.5106 | 99.1559 | 5 | 71719.7578 | 52854.3919
11:00 |  | 203.8322 |  | F | 0.42504 | 71.8424 | 99.1532 | 5 | 71486.5703 | 52630.4633
11:30 |  | 273.7176 |  | F | 0.38837 | 71.9772 | 99.1622 | 5 | 71817.4844 | 52858.2036
12:00 |  | 242.1244 |  | F | 0.39593 | 72.1546 | 99.1565 | 5 | 71844.0312 | 52847.5582
12:30 |  | 270.1627 |  | F | 0.39198 | 72.6284 | 99.1492 | 5 | 71736.7266 | 52692.4077
13:00 |  | 247.8183 |  | F | 0.38775 | 73.2008 | 99.1542 | 5 | 71571.5938 | 52486.8785
13:30 |  | 305.678 |  | F | 0.39717 | 73.5313 | 99.1599 | 5 | 71576.6719 | 52443.573
14:00 |  | 215.8574 |  | F | 0.41008 | 73.8089 | 99.149 | 5 | 71057.3516 | 52015.7248
14:30 |  | 251.5155 |  | F | 0.39643 | 74.0198 | 99.136 | 5 | 71227.5938 | 52101.8567
15:00 |  | 240.7414 |  | F | 0.39223 | 74.1805 | 99.121 | 5 | 70312.5234 | 51400.8924
15:30 |  | 269.8248 |  | F | 0.4049 | 74.225 | 99.102 | 5 | 70634.1016 | 51619.4715
16:00 |  | 243.6721 |  | F | 0.44006 | 74.4153 | 99.0889 | 5 | 70553.8594 | 51525.8316
16:30 |  | 248.9193 |  | F | 0.3999 | 74.5924 | 99.0857 | 5 | 69609.5703 | 50808.6418
17:00 |  | 237.6381 |  | F | 0.50123 | 74.6345 | 99.0699 | 5 | 69871.6797 | 50985.6661
17:30 |  | 219.4516 |  | F | 0.56632 | 74.5345 | 99.0476 | 5 | 70642.1797 | 51551.0962
18:00 |  | 296.3798 |  | F | 0.51836 | 74.2919 | 99.0246 | 5 | 72268.4766 | 52762.4515
18:30 |  | 251.7309 |  | F | 0.41478 | 74.0205 | 99.0002 | 5 | 74547.2344 | 54455.3252
19:00 |  | 270.7806 |  | F | 0.40223 | 73.6378 | 98.9856 | 5 | 75032.8828 | 54862.4327
19:30 |  | 167.3652 |  | F | 0.45261 | 73.5829 | 98.9532 | 5 | 74904.7031 | 54759.4817
20:00 |  | 255.2836 |  | F | 0.4142 | 73.6997 | 98.9274 | 5 | 74966.5938 | 54771.9586
20:30 |  | 258.997 |  | F | 0.40451 | 73.6357 | 98.9413 | 5 | 74822.2109 | 54684.274
21:00 |  | 243.147 |  | F | 0.40204 | 73.2384 | 98.9254 | 5 | 74683.5703 | 54636.7609
21:30 |  | 172.3024 |  | F | 0.40525 | 73.0632 | 98.9037 | 5 | 74287.4531 | 54362.5366
22:00 |  | 249.0865 |  | F | 0.4572 | 73.0991 | 98.8998 | 5 | 74638.0156 | 54611.2432
22:30 |  | 255.8354 |  | F | 0.4309 | 73.0762 | 98.8952 | 5 | 74624.8047 | 54602.6561
23:00 |  | 261.0285 |  | F | 0.4004 | 72.8966 | 98.8643 | 5 | 74457.0312 | 54491.1698
23:30 |  | 256.8894 |  | F | 0.4038 | 72.5957 | 98.8374 | 5 | 73911.2969 | 54124.1164
24:00 |  | 262.5977 |  | F | 0.44491 | 72.4045 | 98.8365 | 5 | 70479.7578 | 51639.3389
Náhradné hodnoty pre rok 2024 |  | SO2 | CO |  | HF | Teplota | Tlak | H2O |  | Prietok
|  | kg/h | kg/h |  | kg/h | °C | kPa | % |  | m3/h ns
|  | 4.282 | 0 |  | 0.0083273 | 69.6983 | 98.8153 | 0 | 0 | 28614.1811
Prepočítavacie koeficienty (ppm na mg/m3) |  | 2.86 | 1.25
Konštanta vlhkosti |  | 5
Prietok ns = AN_M_PRIETOK*(273.15/(273.15+AN_M_TEPLOTA))*(AN_M_TLAK/101.3)*((100-AN_VLHKOST)/100)
SO2_hmot = (1*AN_M_SO2/1000000)*AN_Prietok_ns
HF_hmot = (1*AN_S_HF/1000000)*AN_Prietok_ns
Označenie SPH
žiadne | platná hodnota
A | SPH > EL
B | SPH > 1,2 EL
C | SPH > 2,0 EL
F | Neplatná hodnota
E | Náhradná hodnota
Prístup do systému:
ecm administrator - konfiguračný prístup
obsluha - prezeranie bez možnosti konfigurácie