## denny
Denný protokol za |  | 2023-09-25
|  | SO2 | CO |  | HF | Teplota | Tlak |  |  | Prietok
Tech.jednotky |  | mg/m3 ns | mg/m3 ns |  | mg/m3 ns | °C | kPa |  |  | m3/h ns
Emisný limit |  | 350 |  |  | 3
I (%) |  | 20 |  |  | 40
N / % SPH > EL+I |  | 0 / 0,0 |  |  | 0 / 0,0
N SPH > 2 EL+I |  | 0 |  |  | 0
PDH [mg/m3 ns] |  | 198.6515 |  | F | 0.38922 | 71.5883 | 99.6392 | 5 | 33918.9094 | 25124.3176
N platných SPH |  | 48 | 0 |  | 48 | 48 | 48 | 48 | 48 | 48
N / % SPH F |  | 0 / 0,0 | 48 / 100,0 |  | 0 / 0,0 | 0 / 0,0 | 0 / 0,0 | 0 / 0,0 | 0 / 0,0 | 0 / 0,0
N / % SPH E |  | 0 / 0,0 |  |  | 48 / 100,0 |  |  |  |  | 0 / 0,0
Množstvo ZL [kg] |  | 119.8278 | 0 |  | 0.012178 | 0 | 0 | 0 | 0 | 0
Q spal. tis.[m3 ns] |  | 301.4918 |  |  | 301.4918 |  |  |  |  | 301.4918
Výroba |  | x | x |  | 0
Emisný faktor |  | x | x |  | 0
čas | chod | SO2 | CO |  | HF | Teplota | Tlak |  |  | Prietok
|  | mg/m3 ns | mg/m3 ns |  | mg/m3 ns | °C | kPa |  |  | m3/h ns
00:30 |  | 219.3279 |  | F | 0.39054 | 74.8627 | 99.5569 | 5 | 34871.9531 | 25554.5387
01:00 |  | 229.4572 |  | F | 0.38539 | 75.1477 | 99.5615 | 5 | 34811.7812 | 25490.7479
01:30 |  | 237.053 |  | F | 0.38771 | 75.4019 | 99.5458 | 5 | 34797.3203 | 25457.5605
02:00 |  | 252.3151 |  | F | 0.38566 | 75.5945 | 99.5479 | 5 | 34838.9531 | 25474.4741
02:30 |  | 242.1862 |  | F | 0.38914 | 76.0424 | 99.5515 | 5 | 34784.375 | 25402.8534
03:00 |  | 229.7373 |  | F | 0.38913 | 76.0044 | 99.5498 | 5 | 34773.6797 | 25397.3801
03:30 |  | 209.2728 |  | F | 0.38573 | 75.1841 | 99.5158 | 5 | 34743.6094 | 25426.4928
04:00 |  | 186.8671 |  | F | 0.39375 | 74.646 | 99.5029 | 5 | 34681.5664 | 25417.0512
04:30 |  | 174.5653 |  | F | 0.40012 | 74.5012 | 99.4986 | 5 | 34676.5078 | 25422.8368
05:00 |  | 168.0596 |  | F | 0.39762 | 74.6402 | 99.5073 | 5 | 34545.3906 | 25318.7849
05:30 |  | 170.8805 |  | F | 0.39665 | 74.9449 | 99.5195 | 5 | 34402.5234 | 25195.1122
06:00 |  | 181.9267 |  | F | 0.39618 | 75.2039 | 99.5365 | 5 | 33445.7852 | 24480.3964
06:30 |  | 208.743 |  | F | 0.39526 | 74.4797 | 99.5455 | 5 | 29608.9805 | 21719.1779
07:00 |  | 212.1719 |  | F | 0.39232 | 72.5613 | 99.5407 | 5 | 23933.8125 | 17652.8311
07:30 |  | 206.9243 |  | F | 0.39417 | 71.9792 | 99.5389 | 5 | 25957.9727 | 19177.7278
08:00 |  | 223.6446 |  | F | 0.39201 | 72.244 | 99.5421 | 5 | 26836.8984 | 19812.5284
08:30 |  | 183.9024 |  | F | 0.38851 | 72.4301 | 99.562 | 5 | 27023.8496 | 19943.7837
09:00 |  | 195.3182 |  | F | 0.39487 | 72.8259 | 99.5853 | 5 | 27644.3516 | 20383.1456
09:30 |  | 186.2658 |  | F | 0.39031 | 73.1394 | 99.5984 | 5 | 27534.9707 | 20286.7859
10:00 |  | 191.4284 |  | F | 0.38376 | 73.5662 | 99.6009 | 5 | 28374.7441 | 20880.283
10:30 |  | 137.035 |  | F | 0.38343 | 74.3444 | 99.6198 | 5 | 31122.1719 | 22855.0921
11:00 |  | 185.3789 |  | F | 0.38424 | 75.289 | 99.6461 | 5 | 32583.1777 | 23869.4568
11:30 |  | 203.8737 |  | F | 0.38466 | 76.0327 | 99.6573 | 5 | 34222.6758 | 25019.9196
12:00 |  | 160.4705 |  | F | 0.39278 | 75.9074 | 99.6722 | 5 | 35283.2656 | 25808.4179
12:30 |  | 150.9501 |  | F | 0.38526 | 75.3891 | 99.6983 | 5 | 35699.8242 | 26158.7864
13:00 |  | 181.5222 |  | F | 0.38316 | 74.684 | 99.7235 | 5 | 36108.4023 | 26518.5177
13:30 |  | 218.7668 |  | F | 0.38643 | 73.8527 | 99.7246 | 5 | 36203.5078 | 26652.3442
14:00 |  | 223.5415 |  | F | 0.38463 | 72.7664 | 99.7221 | 5 | 37072.0078 | 27376.7575
14:30 |  | 228.6278 |  | F | 0.38805 | 71.7073 | 99.7193 | 5 | 34875.8438 | 25833.3027
15:00 |  | 187.9572 |  | F | 0.38946 | 70.7086 | 99.7061 | 5 | 36383.4023 | 27024.6843
15:30 |  | 212.7908 |  | F | 0.38483 | 69.9318 | 99.7003 | 5 | 36787.8125 | 27385.3421
16:00 |  | 229.3482 |  | F | 0.38591 | 69.258 | 99.6867 | 5 | 36887.457 | 27509.7969
16:30 |  | 213.2052 |  | F | 0.38468 | 68.6806 | 99.6768 | 5 | 36864.125 | 27536.0917
17:00 |  | 191.4469 |  | F | 0.39017 | 68.1483 | 99.6778 | 5 | 36761.5156 | 27502.5602
17:30 |  | 193.7296 |  | F | 0.38848 | 67.7783 | 99.6699 | 5 | 36750.0312 | 27521.6327
18:00 |  | 194.0205 |  | F | 0.39404 | 67.4418 | 99.6758 | 5 | 36733.207 | 27537.8491
18:30 |  | 198.415 |  | F | 0.39585 | 67.1044 | 99.6905 | 5 | 36733.2695 | 27569.2492
19:00 |  | 201.8419 |  | F | 0.39135 | 66.8729 | 99.7057 | 5 | 36744.7812 | 27600.8756
19:30 |  | 196.97 |  | F | 0.40063 | 66.7283 | 99.7175 | 5 | 35684.6172 | 26819.1071
20:00 |  | 196.2788 |  | F | 0.39509 | 66.5459 | 99.729 | 5 | 35106.7305 | 26402.0038
20:30 |  | 225.3517 |  | F | 0.38643 | 66.4428 | 99.7338 | 5 | 35162.9961 | 26453.6292
21:00 |  | 173.3065 |  | F | 0.38473 | 66.3453 | 99.7388 | 5 | 35091.3594 | 26408.6279
21:30 |  | 165.0033 |  | F | 0.38557 | 66.302 | 99.7432 | 5 | 35089.793 | 26411.9945
22:00 |  | 173.372 |  | F | 0.38481 | 66.3443 | 99.7466 | 5 | 35144.3125 | 26450.6393
22:30 |  | 185.4482 |  | F | 0.38553 | 66.4506 | 99.753 | 5 | 35156.3906 | 26453.1477
23:00 |  | 190.4893 |  | F | 0.38471 | 66.5329 | 99.7512 | 5 | 35190.2812 | 26471.7451
23:30 |  | 201.7914 |  | F | 0.38406 | 66.5941 | 99.7442 | 5 | 35183.6133 | 26460.0997
24:00 |  | 204.2895 |  | F | 0.38468 | 66.6527 | 99.7412 | 5 | 35192.0547 | 26461.0825
Náhradné hodnoty pre rok 2023 |  | SO2 | CO |  | HF | Teplota | Tlak | H2O |  | Prietok
|  | kg/h | kg/h |  | kg/h | °C | kPa | % |  | m3/h ns
|  | 6.0338 | 0 |  | 0.020196 | 72.9566 | 99.0641 | 0 | 0 | 43245.6011
Prepočítavacie koeficienty (ppm na mg/m3) |  | 2.86 | 1.25
Konštanta vlhkosti |  | 5
Prietok ns = AN_M_PRIETOK*(273.15/(273.15+AN_M_TEPLOTA))*(AN_M_TLAK/101.3)*((100-AN_VLHKOST)/100)
SO2_hmot = (1*AN_M_SO2/1000000)*AN_Prietok_ns
HF_hmot = (1*AN_S_HF/1000000)*AN_Prietok_ns
Označenie SPH
žiadne | platná hodnota
A | SPH > EL
B | SPH > 1,2 EL
C | SPH > 2,0 EL
F | Neplatná hodnota
E | Náhradná hodnota
Prístup do systému:
ecm administrator - konfiguračný prístup
obsluha - prezeranie bez možnosti konfigurácie