## denny
Denný protokol za |  | 2022-06-25
|  | SO2 | CO |  | HF
Tech.jednotky |  | mg/m3 ns | mg/m3 ns |  | mg/m3 ns
Emisný limit |  | 350 |  |  | 3
I (%) |  | 20 |  |  | 40
N / % SPH > EL+I |  | 0 / 0,0 |  |  | 0 / 0,0
N SPH > 2 EL |  | 0 |  |  | 0
PDH [mg/m3 ns] |  | 86.1828 |  | F | 0.46984
N platných SPH |  | 48 | 0 |  | 46
N / % SPH F |  | 0 / 0,0 | 48 / 100,0 |  | 2 / 4,2
N / % SPH E |  | 0 / 0,0 |  |  | 2 / 4,2
Množstvo ZL [kg] |  | 101.0193 |  |  | 0.52887
Q spal. tis.[m3 ns] |  | 1171.347 |  |  | 1171.347
Výroba |  | x | x |  | 177480
Emisný faktor |  | x | x |  | 2.9799e-06
čas | chod | SO2 | CO |  | HF |  | Teplota | Tlak | H2O | Prietok | Prietok
|  | mg/m3 ns | mg/m3 ns |  | mg/m3 ns |  | °C | kPa | % | m3/h | m3/h ns
00:30 |  | 123.9049 |  | F | 0.41208 |  | 80.813 | 98.771 | 5 | 67884.7578 | 48524.2713
01:00 |  | 122.8249 |  | F | 0.38198 |  | 81.2702 | 98.7651 | 5 | 67949.3516 | 48504.9288
01:30 |  | 118.8323 |  | F | 0.41465 |  | 81.3805 | 98.7689 | 5 | 68088.4219 | 48590.9116
02:00 |  | 111.9996 |  | F | 0.43388 |  | 80.5695 | 98.7628 | 5 | 68054.8438 | 48675.296
02:30 |  | 107.2471 |  | F | 0.37843 |  | 80.0772 | 98.763 | 5 | 68009.2891 | 48710.6309
03:00 |  | 102.1028 |  | F | 0.37593 |  | 80.1051 | 98.7722 | 5 | 67924.1953 | 48650.3721
03:30 |  | 102.6878 |  | F | 0.38569 |  | 80.5057 | 98.8117 | 5 | 67932.6328 | 48620.747
04:00 |  | 95.3994 |  | F | 0.42132 |  | 80.7905 | 98.8089 | 5 | 68167.25 | 48748.013
04:30 |  | 98.0758 |  | F | 0.38486 |  | 80.6812 | 98.806 | 5 | 69531.1641 | 49737.2964
05:00 |  | 98.4003 |  | F | 0.37586 |  | 79.9877 | 98.763 | 5 | 72641.9766 | 52041.8823
05:30 |  | 98.3476 |  | F | 0.37692 |  | 79.6627 | 98.7474 | 5 | 72856.1875 | 52235.1731
06:00 |  | 94.1431 |  | F | 0.48776 |  | 79.8853 | 98.7424 | 5 | 72568.9297 | 51993.8009
06:30 |  | 93.6051 |  | F | 0.56485 |  | 80.2565 | 98.7324 | 5 | 72295.8828 | 51738.5299
07:00 |  | 95.2694 |  | F | 0.63473 |  | 80.234 | 98.7267 | 5 | 71904.3594 | 51458.6474
07:30 |  | 89.5336 |  | F | 0.63803 |  | 80.334 | 98.7357 | 5 | 71306.8906 | 51021.2855
08:00 |  | 88.0399 |  | F | 0.62485 |  | 80.419 | 98.7491 | 5 | 70695.2422 | 50578.3281
08:30 |  | 78.799 |  | F | 0.47554 |  | 80.3984 | 98.7646 | 5 | 70525.1406 | 50467.5056
09:00 |  | 83.2509 |  | F | 0.37602 |  | 80.7432 | 98.7716 | 5 | 70373.1641 | 50313.2657
09:30 |  | 77.1841 |  | F | 0.37599 |  | 80.9187 | 98.7708 | 5 | 70273.2344 | 50216.515
10:00 |  | 76.742 |  | F | 0.38989 |  | 81.2134 | 98.7746 | 5 | 70325.7188 | 50214.1273
10:30 |  | 72.5857 |  | F | 0.39093 |  | 81.6349 | 98.8012 | 5 | 70181.9609 | 50065.4488
11:00 |  | 67.7165 |  | F | 0.37598 |  | 81.4158 | 98.8253 | 5 | 69555.5469 | 49661.3471
11:30 |  | 69.7615 |  | F | 0.37598 |  | 81.4002 | 98.8316 | 5 | 69231.2109 | 49435.0913
12:00 |  | 69.2639 |  | F | 0.37657 |  | 81.3611 | 98.8463 | 5 | 69040.3359 | 49311.5503
12:30 |  | 62.8182 |  | F | 0.37644 |  | 81.5895 | 98.8522 | 5 | 68946.0703 | 49215.4552
13:00 |  | 62.9582 |  | F | 0.39339 |  | 82.2182 | 98.854 | 5 | 69397.0703 | 49450.6829
13:30 |  | 60.2578 |  | F | 0.44132 |  | 82.4917 | 98.8488 | 5 | 68928.0547 | 49076.086
14:00 |  | 57.8889 |  | F | 0.6085 |  | 82.2173 | 98.8582 | 5 | 68982.6875 | 49157.6099
14:30 |  | 60.8413 |  | F | 0.65489 |  | 82.0484 | 98.8471 | 5 | 67885.5469 | 48393.3343
15:00 |  | 73.8145 |  | F | 0.67254 |  | 82.3541 | 98.8367 | 5 | 65696.4453 | 46787.5929
15:30 |  | 102.067 |  | F | 0.62674 |  | 82.7941 | 98.8262 | 5 | 66417.7656 | 47237.8085
16:00 |  | 127.0662 |  | F | 0.54385 |  | 82.5663 | 98.8144 | 5 | 67338.5625 | 47917.6373
16:30 |  | 140.7229 |  | F | 0.53067 |  | 82.1634 | 98.8128 | 5 | 66585.4766 | 47434.7215
17:00 |  | 135.4419 |  | F | 0.57831 |  | 82.2108 | 98.8271 | 5 | 66364.2969 | 47277.7102
17:30 |  | 103.5842 |  | F | 0.62934 |  | 82.453 | 98.8537 | 5 | 66745.8125 | 47529.8731
18:00 |  | 81.5659 |  | F | 0.56808 |  | 81.3163 | 98.8773 | 5 | 66923.7734 | 47820.8511
18:30 |  | 67.6566 |  | F |  | F | 78.0203 | 98.7929 | 5 | 66177.7969 | 47690.8858
19:00 |  | 68.2802 |  | F |  | F | 77.0472 | 98.8267 | 5 | 64972.5156 | 46968.5138
19:30 |  | 75.6094 |  | F | 0.3759 |  | 77.1783 | 98.8496 | 5 | 65341.3242 | 47228.3809
20:00 |  | 84.6735 |  | F | 0.37675 |  | 77.8374 | 98.8764 | 5 | 65352.6289 | 47160.6165
20:30 |  | 60.8932 |  | F | 0.51588 |  | 78.367 | 98.8692 | 5 | 65401.4609 | 47121.2996
21:00 |  | 65.3102 |  | F | 0.78241 |  | 79.0236 | 98.8631 | 5 | 65828.8438 | 47337.884
21:30 |  | 69.3097 |  | F | 0.61469 |  | 78.73 | 98.8642 | 5 | 65682.4219 | 47272.5402
22:00 |  | 67.6655 |  | F | 0.39041 |  | 78.5676 | 98.8675 | 5 | 65443.1133 | 47123.6598
22:30 |  | 67.641 |  | F | 0.37592 |  | 78.8515 | 98.8625 | 5 | 65954.7891 | 47451.3619
23:00 |  | 70.5505 |  | F | 0.37588 |  | 79.5024 | 98.8564 | 5 | 65507.6992 | 47039.8102
23:30 |  | 69.4076 |  | F | 0.37586 |  | 79.7408 | 98.8501 | 5 | 65145.582 | 46745.191
24:00 |  | 65.0321 |  | F | 0.37619 |  | 79.4112 | 98.8372 | 5 | 65085.293 | 46739.5176
Náhradné hodnoty pre rok 2022 |  | SO2 | CO |  | HF |  | Teplota | Tlak | H2O |  | Prietok
|  | kg/h | kg/h |  | kg/h |  | °C | kPa | % |  | m3/h ns
|  | 9.6361 | 0 |  | 0.027831 |  | 79.8006 | 98.9325 | 0 | 0 | 58870.6857
Prepočítavacie koeficienty (ppm na mg/m3) |  | 2.86 | 1.25
Konštanta vlhkosti |  | 0.8
Prietok ns = AN_M_PRIETOK*(273.15/(273.15+AN_M_TEPLOTA))*(AN_M_TLAK/101.3)*((100-AN_VLHKOST)/100)
SO2_hmot = (1*AN_M_SO2/1000000)*AN_Prietok_ns
HF_hmot = (1*AN_S_HF/1000000)*AN_Prietok_ns
Označenie SPH
žiadne | platná hodnota
A | SPH > EL
B | SPH > 1,2 EL
C | SPH > 2,0 EL
F | Neplatná hodnota
E | Náhradná hodnota
Prístup do systému:
ecm administrator - konfiguračný prístup
obsluha - prezeranie bez možnosti konfigurácie