## denny
Denný protokol za |  | 2022-09-10
|  | SO2 | CO |  | HF
Tech.jednotky |  | mg/m3 ns | mg/m3 ns |  | mg/m3 ns
Emisný limit |  | 350 |  |  | 3
I (%) |  | 20 |  |  | 40
N / % SPH > EL+I |  | 0 / 0,0 |  |  | 0 / 0,0
N SPH > 2 EL |  | 0 |  |  | 0
PDH [mg/m3 ns] |  | 0 |  | F | 0.43211
N platných SPH |  | 48 | 0 |  | 48
N / % SPH F |  | 0 / 0,0 | 48 / 100,0 |  | 0 / 0,0
N / % SPH E |  | 0 / 0,0 |  |  | 0 / 0,0
Množstvo ZL [kg] |  | 0.32644 |  |  | 0
Q spal. tis.[m3 ns] |  | 0 |  |  | 0
Výroba |  | x | x |  | 21115
Emisný faktor |  | x | x |  | 0
čas | chod | SO2 | CO |  | HF | Teplota | Tlak | H2O | Prietok | Prietok
|  | mg/m3 ns | mg/m3 ns |  | mg/m3 ns | °C | kPa | % | m3/h | m3/h ns
00:30 |  | 0 |  | F | 0.72106 | 32.9248 | 98.5938 | 5 | 0 | 0
01:00 |  | 0 |  | F | 0.42948 | 32.7761 | 98.5764 | 5 | 0 | 0
01:30 |  | 0 |  | F | 0.37991 | 32.6182 | 98.5561 | 5 | 0 | 0
02:00 |  | 0 |  | F | 0.37775 | 32.4643 | 98.5489 | 5 | 0 | 0
02:30 |  | 0 |  | F | 0.37657 | 32.3196 | 98.543 | 5 | 0 | 0
03:00 |  | 0 |  | F | 0.37629 | 32.19 | 98.5284 | 5 | 0 | 0
03:30 |  | 0 |  | F | 0.37572 | 32.0694 | 98.5181 | 5 | 0 | 0
04:00 |  | 0 |  | F | 0.37571 | 31.9506 | 98.5021 | 5 | 0 | 0
04:30 |  | 0 |  | F | 0.37572 | 31.8392 | 98.4951 | 5 | 0 | 0
05:00 |  | 0 |  | F | 0.3757 | 31.7478 | 98.4878 | 5 | 0 | 0
05:30 |  | 0 |  | F | 0.37571 | 31.6507 | 98.4755 | 5 | 0 | 0
06:00 |  | 0 |  | F | 0.37571 | 31.5385 | 98.4629 | 5 | 0 | 0
06:30 |  | 0 |  | F | 0.37571 | 31.4156 | 98.4591 | 5 | 0 | 0
07:00 |  | 0 |  | F | 0.37581 | 31.3063 | 98.4563 | 5 | 0 | 0
07:30 |  | 0 |  | F | 0.38314 | 31.225 | 98.4594 | 5 | 0 | 0
08:00 |  | 0 |  | F | 0.459 | 31.159 | 98.4704 | 5 | 0 | 0
08:30 |  | 0 |  | F | 0.43032 | 31.1117 | 98.4703 | 5 | 0 | 0
09:00 |  | 0 |  | F | 0.37652 | 31.1043 | 98.4729 | 5 | 0 | 0
09:30 |  | 0 |  | F | 0.37572 | 31.156 | 98.4685 | 5 | 0 | 0
10:00 |  | 0 |  | F | 0.3828 | 31.2434 | 98.4758 | 5 | 0 | 0
10:30 |  | 0 |  | F | 0.49239 | 31.4021 | 98.4907 | 5 | 0 | 0
11:00 |  | 0 |  | F | 0.55746 | 31.6295 | 98.4998 | 5 | 0 | 0
11:30 |  | 0 |  | F | 0.55406 | 31.9244 | 98.5055 | 5 | 0 | 0
12:00 |  | 0 |  | F | 0.64619 | 32.1938 | 98.4985 | 5 | 0 | 0
12:30 |  | 0 |  | F | 0.79603 | 32.5895 | 98.5003 | 5 | 0 | 0
13:00 |  | 0 |  | F | 0.63502 | 32.9985 | 98.5133 | 5 | 0 | 0
13:30 |  | 0 |  | F | 0.40092 | 33.3567 | 98.5138 | 5 | 0 | 0
14:00 |  | 0 |  | F | 0.37609 | 33.7982 | 98.5259 | 5 | 0 | 0
14:30 |  | 0 |  | F | 0.39406 | 34.0638 | 98.5233 | 5 | 0 | 0
15:00 |  | 0 |  | F | 0.41714 | 34.2414 | 98.5104 | 5 | 0 | 0
15:30 |  | 0 |  | F | 0.43453 | 34.3399 | 98.5125 | 5 | 0 | 0
16:00 |  | 0 |  | F | 0.42821 | 34.4283 | 98.5089 | 5 | 0 | 0
16:30 |  | 0 |  | F | 0.46425 | 34.4664 | 98.515 | 5 | 0 | 0
17:00 |  | 0 |  | F | 0.43397 | 34.5479 | 98.5023 | 5 | 0 | 0
17:30 |  | 0 |  | F | 0.40091 | 34.5911 | 98.5171 | 5 | 0 | 0
18:00 |  | 0 |  | F | 0.37573 | 34.3677 | 98.5361 | 5 | 0 | 0
18:30 |  | 0 |  | F | 0.37572 | 34.1922 | 98.5742 | 5 | 0 | 0
19:00 |  | 0 |  | F | 0.37571 | 33.9828 | 98.5542 | 5 | 0 | 0
19:30 |  | 0 |  | F | 0.37573 | 33.7406 | 98.54 | 5 | 0 | 0
20:00 |  | 0 |  | F | 0.37572 | 33.4999 | 98.5407 | 5 | 0 | 0
20:30 |  | 0 |  | F | 0.37571 | 33.2579 | 98.5582 | 5 | 0 | 0
21:00 |  | 0 |  | F | 0.37596 | 33.043 | 98.5665 | 5 | 0 | 0
21:30 |  | 0 |  | F | 0.42328 | 32.8015 | 98.5628 | 5 | 0 | 0
22:00 |  | 0 |  | F | 0.42676 | 32.5443 | 98.556 | 5 | 0 | 0
22:30 |  | 0 |  | F | 0.38068 | 32.2607 | 98.5512 | 5 | 0 | 0
23:00 |  | 0 |  | F | 0.52041 | 31.9721 | 98.5447 | 5 | 0 | 0
23:30 |  | 0 |  | F | 0.47882 | 31.6717 | 98.5395 | 5 | 0 | 0
24:00 |  | 0 |  | F | 0.37568 | 31.3751 | 98.543 | 5 | 0 | 0
Náhradné hodnoty pre rok 2022 |  | SO2 | CO |  | HF | Teplota | Tlak | H2O |  | Prietok
|  | kg/h | kg/h |  | kg/h | °C | kPa | % |  | m3/h ns
|  | 9.6361 | 0 |  | 0.027831 | 79.8006 | 98.9325 | 0 | 0 | 58870.6857
Prepočítavacie koeficienty (ppm na mg/m3) |  | 2.86 | 1.25
Konštanta vlhkosti |  | 0.8
Prietok ns = AN_M_PRIETOK*(273.15/(273.15+AN_M_TEPLOTA))*(AN_M_TLAK/101.3)*((100-AN_VLHKOST)/100)
SO2_hmot = (1*AN_M_SO2/1000000)*AN_Prietok_ns
HF_hmot = (1*AN_S_HF/1000000)*AN_Prietok_ns
Označenie SPH
žiadne | platná hodnota
A | SPH > EL
B | SPH > 1,2 EL
C | SPH > 2,0 EL
F | Neplatná hodnota
E | Náhradná hodnota
Prístup do systému:
ecm administrator - konfiguračný prístup
obsluha - prezeranie bez možnosti konfigurácie