## denny
Denný protokol za |  | 2024-03-06
|  | SO2 | CO |  | HF | Teplota | Tlak |  |  | Prietok
Tech.jednotky |  | mg/m3 ns | mg/m3 ns |  | mg/m3 ns | °C | kPa |  |  | m3/h ns
Emisný limit |  | 350 |  |  | 3
I (%) |  | 20 |  |  | 40
N / % SPH > EL+I |  | 0 / 0,0 |  |  | 0 / 0,0
N SPH > 2 EL+I |  | 0 |  |  | 0
PDH [mg/m3 ns] |  | 193.3144 |  | F | 0.49647 | 78.4351 | 98.8613 | 5 | 56568.274 | 40743.5361
N platných SPH |  | 48 | 0 |  | 48 | 48 | 48 | 48 | 48 | 48
N / % SPH F |  | 0 / 0,0 | 48 / 100,0 |  | 0 / 0,0 | 0 / 0,0 | 0 / 0,0 | 0 / 0,0 | 0 / 0,0 | 0 / 0,0
N / % SPH E |  | 0 / 0,0 |  |  | 0 / 0,0 |  |  |  |  | 0 / 0,0
Množstvo ZL [kg] |  | 188.5696 | 0 |  | 0.48708 | 0 | 0 | 0 | 0 | 0
Q spal. tis.[m3 ns] |  | 488.9224 |  |  | 488.9224 |  |  |  |  | 488.9224
Výroba |  | x | x |  | 0
Emisný faktor |  | x | x |  | 0
čas | chod | SO2 | CO |  | HF | Teplota | Tlak |  |  | Prietok
|  | mg/m3 ns | mg/m3 ns |  | mg/m3 ns | °C | kPa |  |  | m3/h ns
00:30 |  | 178.3162 |  | F | 0.54839 | 76.6245 | 98.8055 | 5 | 56837.5352 | 41128.5643
01:00 |  | 178.4795 |  | F | 0.6553 | 76.8066 | 98.8045 | 5 | 56843.3672 | 41110.9781
01:30 |  | 194.0815 |  | F | 0.69626 | 77.1184 | 98.8117 | 5 | 56812.1719 | 41054.8138
02:00 |  | 215.4424 |  | F | 0.65963 | 77.4262 | 98.8145 | 5 | 56949.5547 | 41119.1579
02:30 |  | 201.7477 |  | F | 0.71488 | 77.667 | 98.8139 | 5 | 56772.5938 | 40962.969
03:00 |  | 191.3089 |  | F | 0.85316 | 77.7301 | 98.8158 | 5 | 56801.5273 | 40977.2883
03:30 |  | 188.4446 |  | F | 0.89429 | 77.494 | 98.814 | 5 | 56656.875 | 40899.7043
04:00 |  | 183.5886 |  | F | 0.68087 | 77.3406 | 98.8062 | 5 | 56624.5977 | 40891.0571
04:30 |  | 181.3416 |  | F | 0.62168 | 77.3646 | 98.8038 | 5 | 56702.957 | 40943.8588
05:00 |  | 170.6258 |  | F | 0.49334 | 77.4043 | 98.8125 | 5 | 55701.6758 | 40219.8391
05:30 |  | 162.8407 |  | F | 0.43884 | 77.3477 | 98.8131 | 5 | 53717.918 | 38793.9506
06:00 |  | 181.1655 |  | F | 0.42046 | 77.5269 | 98.8155 | 5 | 53574.832 | 38671.7615
06:30 |  | 153.5455 |  | F | 0.42968 | 77.7102 | 98.8257 | 5 | 53975.0977 | 38944.3448
07:00 |  | 153.9608 |  | F | 0.41895 | 78.0555 | 98.8282 | 5 | 54117.7422 | 39009.8901
07:30 |  | 162.5319 |  | F | 0.45271 | 78.4989 | 98.8348 | 5 | 58628.0117 | 42210.5738
08:00 |  | 209.1938 |  | F | 0.47054 | 78.4642 | 98.842 | 5 | 59639.9297 | 42946.4903
08:30 |  | 191.9777 |  | F | 0.44045 | 77.9598 | 98.8478 | 5 | 59435.4648 | 42863.2587
09:00 |  | 147.5568 |  | F | 0.54783 | 77.5542 | 98.858 | 5 | 59348.2891 | 42854.3118
09:30 |  | 233.6646 |  | F | 0.44666 | 77.3904 | 98.8598 | 5 | 59489.7383 | 42977.2837
10:00 |  | 172.3313 |  | F | 0.51817 | 77.3817 | 98.8704 | 5 | 59199.8672 | 42773.516
10:30 |  | 153.0053 |  | F | 0.86291 | 77.5509 | 98.8708 | 5 | 59291.3008 | 42819.0796
11:00 |  | 158.1748 |  | F | 0.69162 | 77.8724 | 98.8721 | 5 | 59539.7266 | 42959.672
11:30 |  | 161.1264 |  | F | 0.43035 | 78.2297 | 98.8703 | 5 | 59323.8398 | 42759.594
12:00 |  | 169.0108 |  | F | 0.38412 | 78.62 | 98.8664 | 5 | 59347.2383 | 42727.3207
12:30 |  | 189.5895 |  | F | 0.38578 | 79.0886 | 98.8578 | 5 | 59301.7148 | 42634.0569
13:00 |  | 200.9621 |  | F | 0.38445 | 79.5777 | 98.8466 | 5 | 59287.2773 | 42559.7396
13:30 |  | 208.6471 |  | F | 0.39491 | 80.1317 | 98.8471 | 5 | 59173.3516 | 42411.5674
14:00 |  | 154.3471 |  | F | 0.41054 | 80.2542 | 98.8488 | 5 | 59007.0781 | 42278.4719
14:30 |  | 202.7923 |  | F | 0.39194 | 80.3845 | 98.8508 | 5 | 59071.7461 | 42310.0396
15:00 |  | 245.302 |  | F | 0.45091 | 80.3034 | 98.844 | 5 | 59187.0273 | 42399.4454
15:30 |  | 279.45 |  | F | 0.47056 | 79.811 | 98.8401 | 5 | 59277.6445 | 42521.9279
16:00 |  | 250.9999 |  | F | 0.4999 | 79.6484 | 98.8362 | 5 | 59212.0117 | 42492.7339
16:30 |  | 220.7071 |  | F | 0.40199 | 79.7878 | 98.8309 | 5 | 58989.6172 | 42314.1554
17:00 |  | 177.4876 |  | F | 0.53076 | 80.1443 | 98.828 | 5 | 59208.4141 | 42427.0012
17:30 |  | 156.0335 |  | F | 0.39436 | 80.3458 | 98.846 | 5 | 58911.168 | 42197.5978
18:00 |  | 144.1337 |  | F | 0.40546 | 80.1166 | 98.8649 | 5 | 58986.1797 | 42286.8495
18:30 |  | 167.1698 |  | F | 0.44935 | 79.7614 | 98.8868 | 5 | 58853.3594 | 42243.4181
19:00 |  | 203.8789 |  | F | 0.41568 | 79.0971 | 98.911 | 5 | 56820.6055 | 40871.2869
19:30 |  | 249.9092 |  | F | 0.39389 | 78.4782 | 98.9277 | 5 | 49659.0312 | 35788.8529
20:00 |  | 222.901 |  | F | 0.38476 | 78.0943 | 98.9369 | 5 | 50695.9727 | 36579.5193
20:30 |  | 246.6934 |  | F | 0.39325 | 78.3049 | 98.9348 | 5 | 51354.8047 | 37031.8915
21:00 |  | 246.8944 |  | F | 0.40291 | 78.5746 | 98.9394 | 5 | 51622.8984 | 37198.4239
21:30 |  | 251.1836 |  | F | 0.42131 | 78.7428 | 98.941 | 5 | 50910.7148 | 36668.2602
22:00 |  | 215.117 |  | F | 0.41875 | 78.5652 | 98.942 | 5 | 50824.3516 | 36624.9202
22:30 |  | 230.9549 |  | F | 0.4266 | 78.7282 | 98.9516 | 5 | 53670.2695 | 38661.5813
23:00 |  | 172.6461 |  | F | 0.41388 | 78.3598 | 98.9531 | 5 | 52941.3672 | 38177.057
23:30 |  | 194.4012 |  | F | 0.40871 | 77.8445 | 98.954 | 5 | 51896.1484 | 37478.5961
24:00 |  | 153.4274 |  | F | 0.40889 | 77.6032 | 98.945 | 5 | 51082.5469 | 36913.0618
Náhradné hodnoty pre rok 2024 |  | SO2 | CO |  | HF | Teplota | Tlak | H2O |  | Prietok
|  | kg/h | kg/h |  | kg/h | °C | kPa | % |  | m3/h ns
|  | 4.282 | 0 |  | 0.0083273 | 69.6983 | 98.8153 | 0 | 0 | 28614.1811
Prepočítavacie koeficienty (ppm na mg/m3) |  | 2.86 | 1.25
Konštanta vlhkosti |  | 5
Prietok ns = AN_M_PRIETOK*(273.15/(273.15+AN_M_TEPLOTA))*(AN_M_TLAK/101.3)*((100-AN_VLHKOST)/100)
SO2_hmot = (1*AN_M_SO2/1000000)*AN_Prietok_ns
HF_hmot = (1*AN_S_HF/1000000)*AN_Prietok_ns
Označenie SPH
žiadne | platná hodnota
A | SPH > EL
B | SPH > 1,2 EL
C | SPH > 2,0 EL
F | Neplatná hodnota
E | Náhradná hodnota
Prístup do systému:
ecm administrator - konfiguračný prístup
obsluha - prezeranie bez možnosti konfigurácie